## Foglio1
http://www.engineeringtoolbox.com/air-properties-d_156.html
Temperature | Density | Specific heat capacity | Thermal conductivity | Kinematic viscosity | Expansion coefficient | Prandtl's number
- t - | - ρ - | - cp - | - k - | - ν - | - b - | - Pr -
(oC) | (kg/m3) | (kJ/kg.K) | (W/m.K) | x 10-6 (m2/s) | x 10-3 (1/K) |  | Volume Exp [cm^3]
-150 | 2.793 | 1.026 | 0.0116 | 3.08 | 8.21 | 0.76
-100 | 1.98 | 1.009 | 0.016 | 5.95 | 5.82 | 0.74
-50 | 1.534 | 1.005 | 0.0204 | 9.55 | 4.51 | 0.725 |  | Calcolo espansione termica dell'aria
0 | 1.293 | 1.005 | 0.0243 | 13.3 | 3.67 | 0.715 | 212 | 212 | a= | 0.0035424 | K-1 | 0.0017712
20 | 1.205 | 1.005 | 0.0257 | 15.11 | 3.43 | 0.713 |  | 227.052 | coeff.ang= | 0.75099 | cm3 K-1 | 0.37549
40 | 1.127 | 1.005 | 0.0271 | 16.97 | 3.2 | 0.711 |  | 242.1055 | To= | -282.294 | C | -141.147
60 | 1.067 | 1.009 | 0.0285 | 18.9 | 3 | 0.709 |  | 257.1161
80 | 1 | 1.009 | 0.0299 | 20.94 | 2.83 | 0.708 |  | 272.106
100 | 0.946 | 1.009 | 0.0314 | 23.06 | 2.68 | 0.703 | 288 | 287.099
120 | 0.898 | 1.013 | 0.0328 | 25.23 | 2.55 | 0.7
140 | 0.854 | 1.013 | 0.0343 | 27.55 | 2.43 | 0.695
160 | 0.815 | 1.017 | 0.0358 | 29.85 | 2.32 | 0.69
180 | 0.779 | 1.022 | 0.0372 | 32.29 | 2.21 | 0.69
200 | 0.746 | 1.026 | 0.0386 | 34.63 | 2.11 | 0.685
250 | 0.675 | 1.034 | 0.0421 | 41.17 | 1.91 | 0.68
300 | 0.616 | 1.047 | 0.0454 | 47.85 | 1.75 | 0.68
350 | 0.566 | 1.055 | 0.0485 | 55.05 | 1.61 | 0.68
400 | 0.524 | 1.068 | 0.0515 | 62.53 | 1.49 | 0.68