## Foglio1
D |  |  | H |  |  |  | V
mm |  | err.rel | mm |  | err.rel |  | mm3 |  | err.rel.
51.05 | 0.05 | 0.00097943 | 32.15 | 0.05 | 0.0015552 |  | 65805.524 | 164.5905 | 0.0025012
Po |  |  | Pi |  |  |  | V
N |  | err.rel | N |  | err.rel |  | cm3 |  | err.rel.
0.94 | 0.01 | 0.010638 | 0.28 | 0.01 | 0.035714 |  | 65.8055 | 0.16459 | 0.0025012
[7 empty] | g | 9.81 | N/kg |  | Acc. Gravità
|  | Differenza Po-Pi |  |  |  |  | DH2O | 0.001 | kg/cm3 |  | Densità Acqua
|  | N |  |  |  |  | MH2O | 0.065806 | 0.00016459 | Kg | Massa Acqua ed errore
|  | 0.66 | 0.014142 |  |  |  | FArchi | 0.64555 | 0.0016146 | N | Spinta di Archimede calcolata
|  |  |  | Differenza Po-Pi | 0.66 | 0.014142
|  |  |  | FArchi | 0.64555 | 0.0016146
Inserire il diametro D l'altezza H, i pesi in aria (Po) e in acqua (Pi) con gli errori , nelle caselle celesti
Calcolo del volume in mm^3 o cm^3