## Calcolo
|  | Raggio del Cerchio d |  | Raggio del filo r |  | Raggio della pallina R |  |  | Raggio del Cerchio d |  | Raggio del filo r |  | Raggio della pallina R |  | Velocità critica calcolata w
| ostacolo | d | err | r | err | R | err |  | d | err | r | err | R | err | w | err
|  | [cm] | [cm] | [mm] | [mm] | [cm] | [cm] |  | [m] | [m] | [m] | [m] | [m] | [m] | [s-1] | [s-1]
1 | plastica | 8.3 | 0.5 | 5 | 0.5 | 3.5 | 0.2 |  | 0.083 | 0.005 | 0.005 | 0.0005 | 0.035 | 0.002 | 10.2096 | 0.49258
2 | cavo | 6.5 | 0.5 | 2.5 | 0.3 | 3.5 | 0.2 |  | 0.065 | 0.005 | 0.0025 | 0.0003 | 0.035 | 0.002 | 9.3208 | 0.4921
3 | filo | 4.5 | 0.5 | 0.5 | 0.1 | 3.5 | 0.2 |  | 0.045 | 0.005 | 0.0005 | 0.0001 | 0.035 | 0.002 | 7.271 | 0.55606
|  | Velocità letta sul tachimetro |  | Taratura del tachimetro (m/giro) |  |  |  |  | velocità letta V | [5 empty] | Velocità critica misurata wexp
|  | v | err | L | err |  |  |  | V | err |  |  |  |  | w | err
|  | [km/h] | [km/h] | [m] | [m] |  |  |  | [m/s] | [m/s] |  |  |  |  | [s-1] | [s-1]
|  | 21.6 | 0.2 | 0.5 | 0.01 |  |  |  | 6 | 0.055556 |  |  |  |  | 12 | 0.26447
|  | 16.4 | 0.2 | 0.5 | 0.01 |  |  |  | 4.5556 | 0.055556 |  |  |  |  | 9.1111 | 0.21343
|  | 11 | 0.2 | 0.5 | 0.01 |  |  |  | 3.0556 | 0.055556 |  |  |  |  | 6.1111 | 0.16518
|  | Velocità critica calcolata w |  |  | Velocità critica misurata w |  |  | Differenze
| ostacolo | w | err |  | w | err |  | Diff. | err.
|  | [s-1] | [s-1] |  | [s-1] | [s-1] |  | [s-1] | [s-1]
| plastica | 10.2096 | 0.49258 |  | 12 | 0.26447 |  | -1.7904 | 0.55909
| cavo | 9.3208 | 0.4921 |  | 9.1111 | 0.21343 |  | 0.20969 | 0.53639
| filo | 7.271 | 0.55606 |  | 6.1111 | 0.16518 |  | 1.1599 | 0.58008
1. Inserire i valori di R, d e r misurati
(usare le u.m. definite o modificare le formule)
a. Valori di d, R, e r in [m]
b. Stima della velocità angolare critica in base al modello
2. Velocità angolare critica (letta dal tachimetro)
nota: alcuni tachimetri richiedono la circonferenza della ruaota, altri in diametro, altri il raggio...
a. Velocità, valori in m/s
b. velocità angolare "misurata"
3. Confronto dei valori Omega teorici e misurati
Confrontandole differenze tra valori misurati e valori dati dal modello si può valutare la bontà del modello: differenze entro una deviazione standard indicano un buon accordo tra modello e realizzazione. Tuttavia differenze maggiori non sono necessariamente indici di errore: nel caso di una distribuzione normale il 30% dei risultati di un esperimento differisce dal valore vero (in positivo o negativo) più di una deviazione standard.
Differenze entro 2 sigma sono sicuramente accettabili, probabilmente ripetendo le misure si potrebbe ottenere un accordo maggiore. Nel caso di una distribuzione normale solo il 5% dei risultati di un esperimento differisce dal valore vero (in positivo o negativo) più di circa 2 deviazioni standard.
Differenze oltre 2 deviaizoni standard (il caso del filo di plastica) suggeriscono errori importanti, ad esempio nella realizzazione dell'esperimento o nella nella misura dei parametri
Se misure ripetute non migliorano l'accordo potrebbe segnalare la necessità di migliorare il modello tenendo conto di altri fenomeni (attriti, deformazioni etc...)
Gli errori sulle frequenze sono calcolati nei fogli seguenti, uno per ogni ostacolo
In caso di misure ripetute ruportare vbalore medio e erroe sulla media (dev.st/radq(N)). Dal momento che le sorgenti di errore sono molte non ha senso cercare di ridurre ecessivamente l'incertezza con molte misure ripetute: 3-5 misure sono sufficienti
1
2
3

## Err. freq. Ost. 1
| d[m] | r[m] | R[m] | Distrib. vel angolare
media | 0.083 | 0.005 | 0.035 |  | statistiche
dev.st | 0.005 | 0.0005 | 0.002 |  |  | r[m] | R[m] | d[m] | omega
| 0.076174 | 0.0052416 | 0.036491 | 10.6767 | N.dati | 496 | 496 | 496 | 496
| 0.081493 | 0.0053869 | 0.032666 | 10.8201 | media | 0.0049561 | 0.034972 | 0.083233 | 10.1858
| 0.087387 | 0.0056567 | 0.036506 | 10.2268 | dev.st | 0.00046953 | 0.0020007 | 0.0050937 | 0.49258
| 0.077236 | 0.0049148 | 0.033615 | 10.6662 | err. Rel. | 9.474% | 5.721% | 6.12% | 4.836%
| 0.081272 | 0.0054889 | 0.03334 | 10.8286
| 0.089504 | 0.005764 | 0.035894 | 10.2297
| 0.078806 | 0.0044256 | 0.031754 | 10.3922
| 0.077443 | 0.0051227 | 0.03624 | 10.5325
| 0.077632 | 0.0045902 | 0.035137 | 10.2505
| 0.078873 | 0.0053492 | 0.03396 | 10.8253
| 0.071089 | 0.0044674 | 0.038155 | 10.3422
| 0.080285 | 0.00465 | 0.03041 | 10.6213
| 0.079077 | 0.0060325 | 0.036157 | 11.0291
| 0.080599 | 0.0049616 | 0.033527 | 10.4838
| 0.086403 | 0.0051582 | 0.035079 | 10.1038
| 0.080329 | 0.005445 | 0.03254 | 10.9539
| 0.08642 | 0.0049201 | 0.036808 | 9.7883
| 0.075956 | 0.0047367 | 0.034404 | 10.5427
| 0.085191 | 0.005572 | 0.035669 | 10.3864
| 0.084475 | 0.005047 | 0.03498 | 10.1537
| 0.093072 | 0.0045026 | 0.037131 | 9.1399
| 0.088445 | 0.005044 | 0.036059 | 9.8214
| 0.073435 | 0.005758 | 0.035709 | 11.3098
| 0.086526 | 0.0053456 | 0.034923 | 10.2347
| 0.079022 | 0.0055803 | 0.035276 | 10.8309
| 0.088079 | 0.0046308 | 0.034647 | 9.6954
| 0.082704 | 0.0054217 | 0.035242 | 10.4865
| 0.082372 | 0.0052259 | 0.037022 | 10.2077
| 0.083605 | 0.0047877 | 0.033431 | 10.181
| 0.078421 | 0.0053288 | 0.033859 | 10.8532
| 0.086956 | 0.0052282 | 0.033754 | 10.2506
| 0.084908 | 0.0052303 | 0.03431 | 10.3174
| 0.081035 | 0.004309 | 0.034825 | 9.8586
| 0.080951 | 0.0051558 | 0.03429 | 10.5173
| 0.075721 | 0.0050084 | 0.033615 | 10.8409
| 0.084633 | 0.0045676 | 0.037727 | 9.5799
| 0.084055 | 0.005576 | 0.030676 | 11.0283
| 0.076634 | 0.0047879 | 0.034613 | 10.5122
| 0.07614 | 0.0056725 | 0.034929 | 11.1346
| 0.083503 | 0.0045815 | 0.03517 | 9.8745
| 0.084271 | 0.0049697 | 0.035607 | 10.0543
| 0.089107 | 0.0039391 | 0.037898 | 8.9006
| 0.084337 | 0.0048568 | 0.035183 | 10.0139
| 0.085802 | 0.004942 | 0.032973 | 10.2047
| 0.074017 | 0.0043192 | 0.034788 | 10.3268
| 0.085741 | 0.0056487 | 0.037116 | 10.2613
| 0.083015 | 0.0048967 | 0.034887 | 10.149
| 0.088076 | 0.0052973 | 0.036885 | 9.9286
| 0.089553 | 0.0047254 | 0.035479 | 9.6043
| 0.087058 | 0.0041281 | 0.031076 | 9.7325
| 0.085345 | 0.0051538 | 0.033479 | 10.3252
| 0.077902 | 0.0045059 | 0.037181 | 9.9883
| 0.080262 | 0.0053402 | 0.037384 | 10.382
| 0.077903 | 0.0053339 | 0.034441 | 10.8294
| 0.081523 | 0.0043997 | 0.037078 | 9.6987
| 0.085368 | 0.0047428 | 0.037066 | 9.7095
| 0.080842 | 0.0045096 | 0.035774 | 9.9295
| 0.083537 | 0.0041757 | 0.031834 | 9.8946
| 0.076466 | 0.0051137 | 0.033064 | 10.9256
| 0.083119 | 0.0056371 | 0.035027 | 10.6235
| 0.088409 | 0.0046998 | 0.036834 | 9.5324
| 0.085031 | 0.0051604 | 0.035432 | 10.1523
| 0.083431 | 0.004967 | 0.035218 | 10.1398
| 0.08943 | 0.0049364 | 0.03394 | 9.8949
| 0.08539 | 0.0054796 | 0.033507 | 10.5397
| 0.086435 | 0.0050252 | 0.033942 | 10.1252
| 0.087868 | 0.0056264 | 0.033455 | 10.4921
| 0.083385 | 0.0044333 | 0.032034 | 10.0793
| 0.083076 | 0.0048968 | 0.034059 | 10.2267
| 0.083657 | 0.0045511 | 0.035636 | 9.8022
| 0.083179 | 0.0050312 | 0.034547 | 10.2645
| 0.076549 | 0.0053825 | 0.034865 | 10.9129
| 0.087086 | 0.0047566 | 0.038315 | 9.5201
| 0.075966 | 0.0051988 | 0.035119 | 10.7999
| 0.086943 | 0.0051079 | 0.032372 | 10.3166
| 0.082638 | 0.0041971 | 0.039068 | 9.3373
| 0.082828 | 0.0053318 | 0.034378 | 10.5077
| 0.078084 | 0.0053835 | 0.036164 | 10.6724
| 0.089668 | 0.0045972 | 0.037682 | 9.3299
| 0.079732 | 0.0048072 | 0.033735 | 10.408
| 0.079944 | 0.0043221 | 0.033244 | 10.0854
| 0.079277 | 0.0044603 | 0.035498 | 10.0167
| 0.09228 | 0.0047536 | 0.035839 | 9.4485
| 0.086279 | 0.004915 | 0.03133 | 10.3358
| 0.078386 | 0.0044783 | 0.034362 | 10.1932
| 0.083751 | 0.004626 | 0.033185 | 10.0814
| 0.084035 | 0.005666 | 0.039419 | 10.1673
| 0.067922 | 0.0054566 | 0.031128 | 12.1098
| 0.077499 | 0.0045217 | 0.035295 | 10.1946
| 0.086271 | 0.0046094 | 0.032525 | 9.9876
| 0.086598 | 0.0040334 | 0.036101 | 9.2334
| 0.093052 | 0.0056841 | 0.033813 | 10.1941
| 0.077736 | 0.005431 | 0.034994 | 10.8489
| 0.086821 | 0.0051671 | 0.036911 | 9.9154
| 0.077122 | 0.0053295 | 0.033947 | 10.935
| 0.081479 | 0.0049053 | 0.038271 | 9.944
| 0.084759 | 0.0041398 | 0.035541 | 9.4561
| 0.091886 | 0.0057505 | 0.034821 | 10.195
| 0.081913 | 0.0054481 | 0.03184 | 10.9331
| 0.077452 | 0.0055777 | 0.035528 | 10.9117
| 0.086482 | 0.0050701 | 0.036472 | 9.9119
| 0.089462 | 0.0051292 | 0.032473 | 10.174
| 0.087224 | 0.0047624 | 0.036006 | 9.7095
| 0.081077 | 0.0055837 | 0.037725 | 10.4534
| 0.079525 | 0.0057414 | 0.035283 | 10.9025
| 0.082931 | 0.004911 | 0.036141 | 10.0461
| 0.093315 | 0.0047824 | 0.032661 | 9.7086
| 0.086411 | 0.0057766 | 0.035991 | 10.4094
| 0.090172 | 0.0049899 | 0.033515 | 9.9319
| 0.084357 | 0.0050752 | 0.034 | 10.2774
| 0.087533 | 0.0052362 | 0.037325 | 9.8819
| 0.080718 | 0.0055698 | 0.034017 | 10.845
| 0.085126 | 0.0041652 | 0.036036 | 9.4127
| 0.091201 | 0.0051749 | 0.036003 | 9.7597
| 0.080197 | 0.0057618 | 0.034974 | 10.9035
| 0.084191 | 0.0053644 | 0.032839 | 10.6104
| 0.083363 | 0.0051033 | 0.037034 | 10.0664
| 0.082977 | 0.0043261 | 0.033254 | 9.9014
| 0.081568 | 0.0057075 | 0.037565 | 10.5146
| 0.088015 | 0.0050503 | 0.035446 | 9.9057
| 0.074643 | 0.0052574 | 0.03827 | 10.6273
| 0.078763 | 0.0047897 | 0.031947 | 10.652
| 0.075313 | 0.0048588 | 0.038006 | 10.3345
| 0.094404 | 0.0049423 | 0.037382 | 9.3318
| 0.082695 | 0.0049622 | 0.032413 | 10.4696
| 0.086489 | 0.0049171 | 0.036237 | 9.8327
| 0.080078 | 0.0048999 | 0.033289 | 10.4988
| 0.089804 | 0.005273 | 0.036407 | 9.8603
| 0.079199 | 0.0048236 | 0.034265 | 10.4008
| 0.08674 | 0.0049707 | 0.030252 | 10.4745
| 0.081807 | 0.0050908 | 0.032455 | 10.6141
| 0.07685 | 0.0050936 | 0.034159 | 10.7639
| 0.078959 | 0.0043884 | 0.032833 | 10.2401
| 0.084594 | 0.0054561 | 0.039508 | 10
| 0.080221 | 0.0049108 | 0.033619 | 10.4625
| 0.077211 | 0.0050797 | 0.033436 | 10.8069
| 0.088072 | 0.0050795 | 0.03301 | 10.1627
| 0.077964 | 0.0048174 | 0.039166 | 10.0318
| 0.086679 | 0.0044443 | 0.034935 | 9.6178
| 0.083817 | 0.0051613 | 0.033524 | 10.4193
| 0.0878 | 0.0042511 | 0.032707 | 9.6228
| 0.085098 | 0.0049793 | 0.034341 | 10.1331
| 0.081693 | 0.004883 | 0.037602 | 9.9731
| 0.090005 | 0.004698 | 0.035018 | 9.603
| 0.083302 | 0.0046602 | 0.037869 | 9.7066
| 0.08164 | 0.0055088 | 0.037462 | 10.3944
| 0.078827 | 0.0047928 | 0.034958 | 10.3346
| 0.082598 | 0.0046665 | 0.032128 | 10.2913
| 0.083509 | 0.0054934 | 0.037131 | 10.2985
| 0.081197 | 0.0042934 | 0.032064 | 10.1039
| 0.089979 | 0.0050961 | 0.036137 | 9.7635
| 0.083747 | 0.003757 | 0.034897 | 9.2814
| 0.087513 | 0.0048569 | 0.0316 | 10.1911
| 0.077624 | 0.0042915 | 0.033825 | 10.1544
| 0.087483 | 0.0064424 | 0.032839 | 11.1167
| 0.093075 | 0.0045273 | 0.037087 | 9.1592
| 0.090327 | 0.0056476 | 0.036366 | 10.0666
| 0.085435 | 0.0053842 | 0.033056 | 10.5222
| 0.08296 | 0.0046803 | 0.036854 | 9.8256
| 0.081152 | 0.0052391 | 0.035531 | 10.4352
| 0.086467 | 0.0058345 | 0.031482 | 10.9501
| 0.08953 | 0.0044432 | 0.030098 | 9.9389
| 0.084403 | 0.0045871 | 0.036464 | 9.7114
| 0.085846 | 0.004492 | 0.03504 | 9.6883
| 0.072418 | 0.0051215 | 0.035964 | 10.9186
| 0.078861 | 0.0051246 | 0.033608 | 10.7065
| 0.08133 | 0.0043556 | 0.037945 | 9.609
| 0.077525 | 0.0058381 | 0.036716 | 10.9544
| 0.082753 | 0.0053703 | 0.035712 | 10.4026
| 0.08619 | 0.004961 | 0.034031 | 10.087
| 0.0771 | 0.00494 | 0.034517 | 10.5995
| 0.082177 | 0.0052134 | 0.034353 | 10.4713
| 0.086752 | 0.0046093 | 0.032708 | 9.9413
| 0.084075 | 0.0045617 | 0.038822 | 9.5208
| 0.078602 | 0.0049513 | 0.033637 | 10.597
| 0.079544 | 0.0051568 | 0.03734 | 10.3126
| 0.088846 | 0.004921 | 0.041374 | 9.2974
| 0.072032 | 0.0050071 | 0.034288 | 11.0402
| 0.083395 | 0.0053861 | 0.036482 | 10.2983
| 0.086198 | 0.0043611 | 0.034615 | 9.6144
| 0.086331 | 0.0058679 | 0.035091 | 10.5638
| 0.077403 | 0.0059325 | 0.033144 | 11.4289
| 0.080796 | 0.0039063 | 0.039641 | 9.1957
| 0.088956 | 0.0051887 | 0.035328 | 9.9537
| 0.090622 | 0.0042128 | 0.035547 | 9.1953
| 0.082606 | 0.0054501 | 0.035741 | 10.4612
| 0.082717 | 0.0047246 | 0.035849 | 9.9589
| 0.077413 | 0.0049904 | 0.032541 | 10.8272
| 0.086085 | 0.0054428 | 0.036451 | 10.1749
| 0.082189 | 0.0036437 | 0.034892 | 9.281
| 0.082912 | 0.0048665 | 0.0308 | 10.5695
| 0.077378 | 0.0044597 | 0.034722 | 10.211
| 0.089756 | 0.0048901 | 0.033309 | 9.908
| 0.079442 | 0.0058864 | 0.036214 | 10.904
| 0.086495 | 0.005552 | 0.032774 | 10.602
| 0.081364 | 0.0049228 | 0.036274 | 10.1381
| 0.076363 | 0.0043743 | 0.038226 | 9.9069
| 0.090042 | 0.0051464 | 0.033513 | 10.0439
| 0.08484 | 0.0050169 | 0.036375 | 9.9812
| 0.091841 | 0.0051636 | 0.035569 | 9.7581
| 0.093821 | 0.0047376 | 0.035232 | 9.4127
| 0.086497 | 0.0048812 | 0.03634 | 9.7996
| 0.078151 | 0.0046524 | 0.033769 | 10.3958
| 0.082759 | 0.0043566 | 0.036079 | 9.6797
| 0.073064 | 0.0052564 | 0.036118 | 10.9494
| 0.084514 | 0.0050063 | 0.035155 | 10.1072
| 0.087788 | 0.0054806 | 0.031946 | 10.5707
| 0.090261 | 0.0055849 | 0.031067 | 10.6001
| 0.083303 | 0.0048812 | 0.03444 | 10.1642
| 0.076867 | 0.0050999 | 0.037231 | 10.4624
| 0.085888 | 0.0049542 | 0.03248 | 10.2603
| 0.08007 | 0.0050997 | 0.035018 | 10.4618
| 0.087277 | 0.0037777 | 0.035403 | 9.0667
| 0.08379 | 0.0053675 | 0.035713 | 10.3361
| 0.08304 | 0.0050829 | 0.032909 | 10.4794
| 0.083491 | 0.00511 | 0.033201 | 10.4385
| 0.076478 | 0.0053342 | 0.037496 | 10.6212
| 0.085912 | 0.0043515 | 0.032534 | 9.8192
| 0.081214 | 0.0046285 | 0.033779 | 10.1796
| 0.07893 | 0.0051043 | 0.037826 | 10.2741
| 0.081834 | 0.0054875 | 0.034356 | 10.6786
| 0.085913 | 0.0042925 | 0.036271 | 9.4397
| 0.089405 | 0.0050266 | 0.033608 | 9.9897
| 0.079032 | 0.0049498 | 0.038502 | 10.1066
| 0.080844 | 0.0047541 | 0.034672 | 10.2052
| 0.086393 | 0.0050319 | 0.03805 | 9.7556
| 0.084932 | 0.0051453 | 0.035192 | 10.1713
| 0.090262 | 0.0041203 | 0.0363 | 9.089
| 0.085107 | 0.005469 | 0.032746 | 10.6349
| 0.077711 | 0.0054441 | 0.036286 | 10.7264
| 0.093191 | 0.0048428 | 0.040602 | 9.0862
| 0.090025 | 0.0049563 | 0.037303 | 9.5715
| 0.090165 | 0.0047301 | 0.031109 | 10.0033
| 0.076386 | 0.0043827 | 0.037248 | 9.9927
| 0.080503 | 0.0051496 | 0.033377 | 10.6393
| 0.083958 | 0.0049767 | 0.035629 | 10.0757
| 0.078228 | 0.0057753 | 0.035064 | 11.0389
| 0.087854 | 0.0053552 | 0.035518 | 10.105
| 0.078152 | 0.0050092 | 0.036019 | 10.4281
| 0.085877 | 0.0043156 | 0.036284 | 9.4567
| 0.078711 | 0.0049129 | 0.037032 | 10.2313
| 0.075094 | 0.0049895 | 0.032969 | 10.9438
| 0.08681 | 0.0048091 | 0.035943 | 9.7694
| 0.084126 | 0.0057349 | 0.03382 | 10.754
| 0.081788 | 0.0046096 | 0.03408 | 10.1008
| 0.088942 | 0.0054313 | 0.035437 | 10.0992
| 0.0745 | 0.0054596 | 0.029972 | 11.7232
| 0.084787 | 0.0047314 | 0.036281 | 9.8029
| 0.098641 | 0.0045898 | 0.034778 | 9.1238
| 0.084794 | 0.0051741 | 0.036203 | 10.1025
| 0.084227 | 0.0046181 | 0.032423 | 10.125
| 0.077092 | 0.0045797 | 0.031943 | 10.6063
| 0.080202 | 0.0046616 | 0.035388 | 10.1123
| 0.090724 | 0.0049273 | 0.037288 | 9.5175
| 0.084073 | 0.0050581 | 0.039264 | 9.8054
| 0.086725 | 0.0048309 | 0.03553 | 9.8259
| 0.071123 | 0.0052488 | 0.037644 | 10.9407
| 0.082323 | 0.0063222 | 0.033009 | 11.3584
| 0.085479 | 0.0051066 | 0.034745 | 10.1566
| 0.084757 | 0.0052581 | 0.032956 | 10.4889
| 0.074767 | 0.0046676 | 0.035637 | 10.4539
| 0.079187 | 0.0043208 | 0.032315 | 10.2265
| 0.076511 | 0.0046027 | 0.031065 | 10.7645
| 0.089229 | 0.0035199 | 0.034441 | 8.8485
| 0.08067 | 0.0044791 | 0.032254 | 10.2592
| 0.08285 | 0.0051354 | 0.034641 | 10.3465
| 0.086359 | 0.0045361 | 0.029801 | 10.2251
| 0.0804 | 0.0049009 | 0.037479 | 10.0757
| 0.081782 | 0.0048255 | 0.035607 | 10.1075
| 0.080175 | 0.0046741 | 0.033657 | 10.2909
| 0.076455 | 0.0044791 | 0.032227 | 10.541
| 0.087556 | 0.0053359 | 0.03416 | 10.245
| 0.079888 | 0.0050403 | 0.033811 | 10.5564
| 0.07874 | 0.0052747 | 0.03656 | 10.5168
| 0.086782 | 0.0046668 | 0.033662 | 9.8858
| 0.092479 | 0.0046219 | 0.034384 | 9.4796
| 0.084747 | 0.0050691 | 0.035024 | 10.148
| 0.075015 | 0.0037471 | 0.034069 | 9.8721
| 0.091973 | 0.0050346 | 0.032427 | 9.9752
| 0.079578 | 0.0046418 | 0.037268 | 9.9696
| 0.077043 | 0.0045696 | 0.035062 | 10.2817
| 0.083682 | 0.0050375 | 0.0373 | 9.9807
| 0.085582 | 0.0047542 | 0.035361 | 9.8548
| 0.082335 | 0.0050751 | 0.032926 | 10.5167
| 0.088867 | 0.0048046 | 0.035515 | 9.6907
| 0.074948 | 0.0054478 | 0.033934 | 11.1779
| 0.091192 | 0.0050197 | 0.037179 | 9.5601
| 0.069559 | 0.0045166 | 0.037019 | 10.5932
| 0.088382 | 0.0052329 | 0.03383 | 10.163
| 0.090529 | 0.0054791 | 0.037568 | 9.8438
| 0.096517 | 0.0055734 | 0.034105 | 9.911
| 0.08951 | 0.0048124 | 0.034819 | 9.7241
| 0.084022 | 0.005092 | 0.03538 | 10.1725
| 0.077633 | 0.0052241 | 0.034806 | 10.7332
| 0.085447 | 0.00514 | 0.033989 | 10.2568
| 0.077308 | 0.0049581 | 0.035973 | 10.4538
| 0.085569 | 0.0041436 | 0.034611 | 9.4934
| 0.077542 | 0.0043173 | 0.034808 | 10.086
| 0.085225 | 0.0051743 | 0.037458 | 9.9638
| 0.089878 | 0.0049066 | 0.0336 | 9.8835
| 0.086654 | 0.0055749 | 0.035648 | 10.3023
| 0.083027 | 0.0049314 | 0.036362 | 10.0338
| 0.086917 | 0.0047827 | 0.034232 | 9.9035
| 0.080303 | 0.0044041 | 0.036251 | 9.8456
| 0.089821 | 0.0047217 | 0.033958 | 9.7266
| 0.080013 | 0.0038672 | 0.039639 | 9.2125
| 0.083228 | 0.0059364 | 0.034792 | 10.8356
| 0.092225 | 0.0045225 | 0.039092 | 9.0458
| 0.088921 | 0.0045619 | 0.036875 | 9.4108
| 0.089467 | 0.0050537 | 0.035455 | 9.8265
| 0.07906 | 0.0054418 | 0.038119 | 10.4584
| 0.085219 | 0.0053643 | 0.033765 | 10.4451
| 0.087123 | 0.005128 | 0.032605 | 10.2945
| 0.093915 | 0.0049443 | 0.034939 | 9.5678
| 0.088321 | 0.0052422 | 0.032612 | 10.3016
| 0.079759 | 0.0045553 | 0.035432 | 10.0606
| 0.085059 | 0.0054064 | 0.031371 | 10.7562
| 0.077377 | 0.0046439 | 0.036492 | 10.1805
| 0.083679 | 0.0045182 | 0.033476 | 9.9789
| 0.083758 | 0.0047684 | 0.035801 | 9.931
| 0.083346 | 0.0060821 | 0.036958 | 10.6915
| 0.089816 | 0.0051684 | 0.034769 | 9.9462
| 0.08613 | 0.0054045 | 0.033984 | 10.3933
| 0.083982 | 0.0050033 | 0.030401 | 10.6511
| 0.077848 | 0.0054195 | 0.03468 | 10.8666
| 0.074923 | 0.0044459 | 0.036401 | 10.2103
| 0.090513 | 0.0052149 | 0.033987 | 10.0149
| 0.07958 | 0.0046745 | 0.034845 | 10.2124
| 0.08127 | 0.0036539 | 0.035896 | 9.2602
| 0.084786 | 0.0039134 | 0.036966 | 9.1764
| 0.081027 | 0.0053499 | 0.03761 | 10.3184
| 0.074448 | 0.0047024 | 0.032976 | 10.7737
| 0.086814 | 0.0054601 | 0.03272 | 10.5268
| 0.084475 | 0.0053563 | 0.035387 | 10.3188
| 0.071765 | 0.00464 | 0.033642 | 10.8525
| 0.077913 | 0.0052332 | 0.036295 | 10.5703
| 0.085597 | 0.004909 | 0.034106 | 10.0787
| 0.081525 | 0.0044473 | 0.035493 | 9.8688
| 0.088104 | 0.0055835 | 0.033866 | 10.4055
| 0.080556 | 0.0042444 | 0.034161 | 9.901
| 0.08772 | 0.00598 | 0.035185 | 10.5399
| 0.076684 | 0.0050679 | 0.037748 | 10.4061
| 0.088575 | 0.0041268 | 0.03508 | 9.2792
| 0.078064 | 0.0053164 | 0.035282 | 10.7178
| 0.088541 | 0.0054809 | 0.034534 | 10.2437
| 0.091161 | 0.005421 | 0.034763 | 10.0346
| 0.071973 | 0.0051736 | 0.034096 | 11.1884
| 0.073309 | 0.0061465 | 0.034717 | 11.6978
| 0.081473 | 0.0054102 | 0.038369 | 10.2602
| 0.070979 | 0.0051049 | 0.035818 | 11.0318
| 0.079254 | 0.0047807 | 0.034311 | 10.3618
| 0.087784 | 0.0049604 | 0.036259 | 9.7862
| 0.076968 | 0.004917 | 0.032157 | 10.8476
| 0.08237 | 0.0044775 | 0.038021 | 9.6256
| 0.080503 | 0.0053043 | 0.03255 | 10.8415
| 0.085879 | 0.0057218 | 0.033551 | 10.6651
| 0.08611 | 0.004184 | 0.035474 | 9.4188
| 0.08235 | 0.0044929 | 0.034339 | 9.9575
| 0.084731 | 0.0042884 | 0.032787 | 9.8155
| 0.084193 | 0.005445 | 0.033752 | 10.5642
| 0.074349 | 0.0039784 | 0.032148 | 10.2929
| 0.083154 | 0.0043863 | 0.034282 | 9.8377
| 0.082873 | 0.0048257 | 0.038311 | 9.8048
| 0.08118 | 0.0053487 | 0.037313 | 10.3352
| 0.084944 | 0.0047257 | 0.034735 | 9.9304
| 0.094144 | 0.0052649 | 0.034743 | 9.7784
| 0.083136 | 0.004405 | 0.033829 | 9.8949
| 0.086186 | 0.0045228 | 0.035325 | 9.6653
| 0.077927 | 0.0044649 | 0.035789 | 10.08
| 0.083264 | 0.0044996 | 0.032578 | 10.08
| 0.089182 | 0.0049277 | 0.035098 | 9.7927
| 0.0781 | 0.0045619 | 0.033729 | 10.3362
| 0.077376 | 0.0049302 | 0.034859 | 10.5389
| 0.088469 | 0.0050536 | 0.03307 | 10.1159
| 0.080875 | 0.0047464 | 0.035739 | 10.0969
| 0.079218 | 0.0056388 | 0.035231 | 10.8613
| 0.075044 | 0.0053772 | 0.03791 | 10.7118
| 0.090703 | 0.0050502 | 0.036688 | 9.647
| 0.080086 | 0.0054217 | 0.035808 | 10.5989
| 0.079227 | 0.0056276 | 0.034618 | 10.9193
| 0.085504 | 0.0049112 | 0.037836 | 9.747
| 0.085933 | 0.0040644 | 0.038026 | 9.1421
| 0.089846 | 0.0043335 | 0.032286 | 9.6129
| 0.086855 | 0.0050114 | 0.038157 | 9.7078
| 0.089794 | 0.005722 | 0.035949 | 10.1821
| 0.084261 | 0.0054103 | 0.03526 | 10.3798
| 0.077141 | 0.0044553 | 0.033373 | 10.356
| 0.093334 | 0.0051362 | 0.037087 | 9.5292
| 0.084413 | 0.0047747 | 0.034086 | 10.0579
| 0.085963 | 0.005017 | 0.034505 | 10.0914
| 0.084261 | 0.0052065 | 0.03727 | 10.0579
| 0.079944 | 0.005756 | 0.037812 | 10.6277
| 0.085659 | 0.0049228 | 0.035716 | 9.9312
| 0.088426 | 0.0058794 | 0.036992 | 10.2554
| 0.095774 | 0.0055677 | 0.033534 | 10.0046
| 0.082666 | 0.0049022 | 0.034679 | 10.1944
| 0.074536 | 0.0052324 | 0.033753 | 11.0749
| 0.083476 | 0.0042252 | 0.033808 | 9.7446
| 0.087332 | 0.0042478 | 0.034757 | 9.4591
| 0.087671 | 0.0048389 | 0.034078 | 9.9139
| 0.073293 | 0.0045836 | 0.035331 | 10.5258
| 0.081642 | 0.0051376 | 0.035015 | 10.3866
| 0.086677 | 0.0052078 | 0.034532 | 10.1743
| 0.083684 | 0.0039532 | 0.035699 | 9.3667
| 0.082391 | 0.0051163 | 0.031016 | 10.7621
| 0.088965 | 0.004748 | 0.032238 | 9.9625
| 0.081526 | 0.005589 | 0.041386 | 10.1118
| 0.084042 | 0.0052362 | 0.036287 | 10.1802
| 0.081859 | 0.0048786 | 0.034887 | 10.2078
| 0.08317 | 0.0051261 | 0.037496 | 10.0517
| 0.07715 | 0.0040177 | 0.034896 | 9.8751
| 0.076743 | 0.0051597 | 0.033927 | 10.8435
| 0.078786 | 0.0045155 | 0.034244 | 10.2061
| 0.081106 | 0.0050352 | 0.032332 | 10.6336
| 0.08849 | 0.004153 | 0.035215 | 9.2909
| 0.08083 | 0.0047325 | 0.033385 | 10.3192
| 0.082062 | 0.0052007 | 0.034101 | 10.4963
| 0.093733 | 0.004643 | 0.033898 | 9.4743
| 0.087481 | 0.0045536 | 0.036862 | 9.4835
| 0.080873 | 0.0042455 | 0.038641 | 9.5047
| 0.086005 | 0.0047359 | 0.037557 | 9.6279
| 0.073575 | 0.0047514 | 0.036879 | 10.482
| 0.082135 | 0.0050909 | 0.035485 | 10.2778
| 0.083552 | 0.004958 | 0.03672 | 9.9878
| 0.086575 | 0.005508 | 0.036213 | 10.2097
| 0.089362 | 0.0048497 | 0.035391 | 9.7046
| 0.084673 | 0.0049155 | 0.036521 | 9.9111
| 0.08179 | 0.005427 | 0.033974 | 10.6819
| 0.080744 | 0.0047323 | 0.039303 | 9.7908
| 0.088489 | 0.0051449 | 0.033881 | 10.0931
| 0.083222 | 0.0044487 | 0.032209 | 10.0825
| 0.076794 | 0.0052785 | 0.03463 | 10.8483
| 0.084609 | 0.0052946 | 0.035849 | 10.2255
| 0.096546 | 0.0045856 | 0.034217 | 9.2686
| 0.082153 | 0.0052875 | 0.032996 | 10.6699
| 0.086322 | 0.0046222 | 0.035699 | 9.6927
| 0.080097 | 0.0049693 | 0.034215 | 10.4506
| 0.080434 | 0.004612 | 0.0339 | 10.2049
| 0.077951 | 0.0054266 | 0.033645 | 10.9783
| 0.079183 | 0.0045768 | 0.036259 | 10.0374
| 0.074687 | 0.0053952 | 0.037852 | 10.7547
| 0.082597 | 0.0037154 | 0.03519 | 9.2895
| 0.074574 | 0.0052312 | 0.03384 | 11.0615
| 0.081995 | 0.0048474 | 0.03407 | 10.2581
| 0.081623 | 0.0049394 | 0.034083 | 10.3449
| 0.078957 | 0.0045584 | 0.035023 | 10.1518
| 0.080293 | 0.0049163 | 0.030225 | 10.8486
| 0.083798 | 0.0038613 | 0.036387 | 9.2372
| 0.091483 | 0.0051835 | 0.032148 | 10.1328
| 0.086654 | 0.0044869 | 0.036342 | 9.527
| 0.074821 | 0.0046263 | 0.033897 | 10.5918
| 0.096604 | 0.0053103 | 0.03324 | 9.8291
| 0.082338 | 0.0048566 | 0.037327 | 9.9402
| 0.079019 | 0.004648 | 0.035009 | 10.2137
| 0.076378 | 0.0049959 | 0.037304 | 10.4184
| 0.079664 | 0.0051079 | 0.032581 | 10.754
| 0.082392 | 0.0049343 | 0.030234 | 10.7222
| 0.087557 | 0.005079 | 0.035256 | 9.9682
| 0.089916 | 0.0053069 | 0.037463 | 9.7816
| 0.077527 | 0.0043726 | 0.034488 | 10.1585
| 0.083192 | 0.004665 | 0.036743 | 9.811
| 0.079553 | 0.0055286 | 0.035702 | 10.7161
| 0.083912 | 0.0052611 | 0.03819 | 10.0324
| 0.085031 | 0.00404 | 0.033711 | 9.5265
| 0.074471 | 0.0047432 | 0.034215 | 10.6715
| 0.085522 | 0.0045703 | 0.035187 | 9.7479
| 0.078636 | 0.0053568 | 0.030812 | 11.2216
| 0.085876 | 0.0051866 | 0.035402 | 10.1223
| 0.085612 | 0.0048776 | 0.034957 | 9.9743
| 0.087799 | 0.0050501 | 0.035311 | 9.9303
| 0.090659 | 0.0055696 | 0.033991 | 10.2357
| 0.081852 | 0.0057027 | 0.03151 | 11.1582
| 0.082397 | 0.0047236 | 0.032156 | 10.343
| 0.092422 | 0.0049853 | 0.030543 | 10.124
| 0.083975 | 0.0051204 | 0.036766 | 10.0649
| 0.080857 | 0.0048436 | 0.034148 | 10.3195
| 0.077162 | 0.0048007 | 0.03536 | 10.4119
| 0.075845 | 0.0052629 | 0.034162 | 10.9556
| 0.076572 | 0.0043971 | 0.034155 | 10.2723
| 0.089031 | 0.0048393 | 0.035372 | 9.7175
| 0.086621 | 0.004292 | 0.034503 | 9.5518
| 0.080596 | 0.0044567 | 0.037326 | 9.7736
| 0.076527 | 0.0054165 | 0.029927 | 11.5401
| 0.083266 | 0.005226 | 0.032422 | 10.6198
| 0.086068 | 0.0053954 | 0.035643 | 10.2231
| 0.080706 | 0.0053426 | 0.037226 | 10.3697
| 0.090506 | 0.0051957 | 0.036971 | 9.7239
| 0.084104 | 0.004701 | 0.035076 | 9.9308
| 0.080549 | 0.0046422 | 0.03311 | 10.2994
| 0.088465 | 0.0046121 | 0.03632 | 9.5147
| 0.080631 | 0.0050586 | 0.033518 | 10.5515
| 0.086824 | 0.0050095 | 0.029898 | 10.5412
| 0.079458 | 0.0049859 | 0.038116 | 10.1364
| 0.090054 | 0.0042186 | 0.035308 | 9.2481
| 0.089223 | 0.0053734 | 0.038303 | 9.7879
| 0.082211 | 0.0053682 | 0.038035 | 10.2172
Inserire nelle caselle gialle valore ed errore standard per i parametri R, r, e d in [m]
Sintesi statistica (N., medie, dev.st) calcolate
Il calcolo degli errori sulla frequenza utilizando le regole di propagazione delgi errori è complicato e richiede una certa dimestichezza con le derivate. Tuttavia possiamo usare un metodo relativamente semplice per dare una stima empirica dell'errore.
L'errore (o incertezza) standard su una misura è definito come la deviazione standard della distribuzione dei possibili risultati.
Quindi per ognuno dei parametri viene simulata una distribuzione Normale di valori con valore atteso eguale al valore misurato e deviaizone standard uguale all'errore stimato sul parametro.
Per ogni set di valori calcolati viene calcolata la velocità angolare w , otteniamo cosi un a distribuzione di possibili valori di velocità angolare il cui valore atteso è molto vicino al valore misurato (altrimenti c'è qualche errore di calcolo).
La deviazione standard della distribuzione dei valori di w è una ottima stima dell'errore sulla velocità angolare.
Questa descritta è una realizzazione molto semplificata di un metodo noto come Metodo MonteCarlo che permette una stima "statistica" dei parametri di un esperimento quando i calcoli algebrici siano eccessivamente complessi
Stima dell'errore sulla frequenza calcolata
Stima dell'errore relativo sulla frequenza calcolata

## Err. freq. Ost. 2
| d[m] | r[m] | R[m] | Distrib. vel angolare
media | 0.065 | 0.0025 | 0.035 |  | statistiche
dev.st | 0.005 | 0.0003 | 0.002 |  |  | r[m] | R[m] | d[m] | omega
| 0.063004 | 0.0025502 | 0.030244 | 9.9375 | N.dati | 496 | 496 | 496 | 496
| 0.049005 | 0.0023419 | 0.032911 | 10.7229 | media | 0.0025102 | 0.034846 | 0.064905 | 9.3663
| 0.065608 | 0.0025793 | 0.036748 | 9.2308 | dev.st | 0.00029047 | 0.0019684 | 0.0049366 | 0.4921
| 0.063027 | 0.0028942 | 0.038307 | 9.6207 | err. Rel. | 11.57% | 5.649% | 7.606% | 0.052539
| 0.061519 | 0.0027406 | 0.036558 | 9.7159
| 0.070735 | 0.0028666 | 0.031193 | 9.6227
| 0.068707 | 0.002237 | 0.033067 | 8.9255 | 0.045 | 0.005 | 0.0005 | 0.0001 | 0.035 | 0.002
| 0.070462 | 0.0023148 | 0.033148 | 8.8942
| 0.062595 | 0.0025331 | 0.03391 | 9.622
| 0.076602 | 0.0024629 | 0.036491 | 8.4473
| 0.063997 | 0.0020712 | 0.035578 | 8.8624
| 0.06652 | 0.0026481 | 0.033289 | 9.5068
| 0.069004 | 0.0019299 | 0.040848 | 8.054
| 0.06665 | 0.0027602 | 0.03574 | 9.4155
| 0.058039 | 0.0026616 | 0.032536 | 10.2616
| 0.064702 | 0.0028024 | 0.03458 | 9.6922
| 0.065352 | 0.002677 | 0.03207 | 9.7283
| 0.069212 | 0.0023446 | 0.037902 | 8.6691
| 0.069096 | 0.0023967 | 0.036784 | 8.8052
| 0.071921 | 0.0027706 | 0.031431 | 9.4246
| 0.056001 | 0.0020812 | 0.035747 | 9.4743
| 0.068461 | 0.0027885 | 0.035728 | 9.3189
| 0.059288 | 0.0029513 | 0.032221 | 10.5001
| 0.062321 | 0.0022914 | 0.037679 | 9.092
| 0.067719 | 0.0029652 | 0.038726 | 9.3176
| 0.066394 | 0.0026349 | 0.036634 | 9.2408
| 0.07278 | 0.0027339 | 0.035496 | 9.0032
| 0.061542 | 0.0020545 | 0.03291 | 9.2173
| 0.072942 | 0.0022865 | 0.035017 | 8.5752
| 0.068098 | 0.0024834 | 0.033087 | 9.2379
| 0.069167 | 0.0019558 | 0.033939 | 8.5004
| 0.066403 | 0.0026811 | 0.036623 | 9.2876
| 0.057321 | 0.002866 | 0.038075 | 10.0773
| 0.051613 | 0.0022937 | 0.036277 | 10.1014
| 0.067825 | 0.0032031 | 0.032879 | 10.0017
| 0.067875 | 0.0027323 | 0.036805 | 9.2236
| 0.058466 | 0.0019166 | 0.034303 | 9.1659
| 0.058029 | 0.0024468 | 0.037444 | 9.6163
| 0.06551 | 0.0025727 | 0.034885 | 9.3706
| 0.058925 | 0.0020773 | 0.037397 | 9.1154
| 0.063206 | 0.0025616 | 0.032826 | 9.6981
| 0.068312 | 0.0025849 | 0.033811 | 9.2729
| 0.065873 | 0.0025847 | 0.036985 | 9.2008
| 0.066967 | 0.0030799 | 0.033396 | 9.9001
| 0.064946 | 0.0021982 | 0.03281 | 9.1548
| 0.072746 | 0.0021564 | 0.036235 | 8.3641
| 0.065444 | 0.0023002 | 0.035951 | 9.0009
| 0.060932 | 0.0027573 | 0.034909 | 9.9125
| 0.072879 | 0.002355 | 0.031901 | 8.8868
| 0.056333 | 0.0028422 | 0.034534 | 10.4346
| 0.058955 | 0.0025405 | 0.033184 | 9.9858
| 0.065684 | 0.002878 | 0.033868 | 9.755
| 0.063962 | 0.002315 | 0.035669 | 9.1417
| 0.061226 | 0.0025559 | 0.038101 | 9.4321
| 0.066844 | 0.0025979 | 0.03804 | 9.0735
| 0.059361 | 0.0026226 | 0.033275 | 10.0364
| 0.066069 | 0.0024546 | 0.035846 | 9.1336
| 0.07733 | 0.0023205 | 0.037312 | 8.214
| 0.070144 | 0.0026223 | 0.033969 | 9.177
| 0.059079 | 0.0027858 | 0.035319 | 10.0626
| 0.066923 | 0.001853 | 0.035062 | 8.4356
| 0.06546 | 0.0023248 | 0.036179 | 9.0108
| 0.059941 | 0.0025034 | 0.03418 | 9.7767
| 0.065255 | 0.0018975 | 0.03382 | 8.6863
| 0.062405 | 0.0027561 | 0.032895 | 9.9663
| 0.069238 | 0.0027931 | 0.034261 | 9.3856
| 0.064738 | 0.0022855 | 0.036462 | 8.9974
| 0.062174 | 0.002493 | 0.035967 | 9.4483
| 0.059504 | 0.0023019 | 0.036339 | 9.4127
| 0.073442 | 0.0019632 | 0.036424 | 8.0967
| 0.058545 | 0.0021834 | 0.03692 | 9.307
| 0.066111 | 0.0022687 | 0.03495 | 8.9923
| 0.070572 | 0.0024681 | 0.034958 | 8.9153
| 0.067274 | 0.0029346 | 0.035499 | 9.5609
| 0.067188 | 0.0027015 | 0.032441 | 9.5876
| 0.07008 | 0.0021098 | 0.038715 | 8.314
| 0.060116 | 0.0027906 | 0.036619 | 9.8757
| 0.066555 | 0.0025813 | 0.033434 | 9.4215
| 0.069412 | 0.0021374 | 0.033892 | 8.7041
| 0.062337 | 0.0019471 | 0.035218 | 8.8508
| 0.058926 | 0.0024582 | 0.035349 | 9.7143
| 0.058323 | 0.0028528 | 0.036422 | 10.1069
| 0.064981 | 0.0024481 | 0.035842 | 9.2029
| 0.064215 | 0.0024324 | 0.036434 | 9.1975
| 0.067797 | 0.0022205 | 0.038284 | 8.6016
| 0.070314 | 0.0027882 | 0.034198 | 9.3138
| 0.070125 | 0.0020933 | 0.032873 | 8.6836
| 0.066085 | 0.0030216 | 0.033566 | 9.8939
| 0.077273 | 0.0026669 | 0.031845 | 8.9551
| 0.060067 | 0.0017663 | 0.038069 | 8.5895
| 0.060544 | 0.0021862 | 0.033252 | 9.4309
| 0.071633 | 0.0019366 | 0.034756 | 8.2745
| 0.059908 | 0.0027688 | 0.036541 | 9.8763
| 0.051153 | 0.0023048 | 0.036074 | 10.1767
| 0.064587 | 0.0027527 | 0.03739 | 9.4326
| 0.064805 | 0.0030888 | 0.037457 | 9.7341
| 0.069693 | 0.0021229 | 0.028298 | 9.1302
| 0.066681 | 0.0024873 | 0.034752 | 9.208
| 0.061504 | 0.0023435 | 0.037878 | 9.1968
| 0.060222 | 0.002957 | 0.035891 | 10.0951
| 0.068218 | 0.0024681 | 0.035677 | 9.0149
| 0.061668 | 0.002215 | 0.033538 | 9.3566
| 0.066232 | 0.0023261 | 0.03821 | 8.822
| 0.055071 | 0.0023584 | 0.032086 | 10.2104
| 0.072752 | 0.0024222 | 0.032102 | 8.9512
| 0.069259 | 0.002658 | 0.034132 | 9.259
| 0.070664 | 0.0029149 | 0.035148 | 9.3375
| 0.067143 | 0.0024961 | 0.034441 | 9.2094
| 0.073233 | 0.0026216 | 0.035453 | 8.8696
| 0.069411 | 0.0030534 | 0.037085 | 9.4014
| 0.06864 | 0.0026072 | 0.037012 | 9.0341
| 0.064428 | 0.0025825 | 0.033003 | 9.6133
| 0.067633 | 0.0020975 | 0.033777 | 8.7793
| 0.069592 | 0.0028342 | 0.034778 | 9.3608
| 0.067728 | 0.0027687 | 0.034313 | 9.4611
| 0.076817 | 0.0029642 | 0.036544 | 8.8974
| 0.05534 | 0.0025786 | 0.03471 | 10.2171
| 0.071576 | 0.002671 | 0.035113 | 9.0458
| 0.063724 | 0.0029685 | 0.034582 | 9.9336
| 0.06408 | 0.0020486 | 0.03554 | 8.8322
| 0.066461 | 0.0024353 | 0.034929 | 9.1538
| 0.065728 | 0.002419 | 0.037484 | 9.0034
| 0.06388 | 0.0026871 | 0.030787 | 9.9708
| 0.066292 | 0.0024007 | 0.03598 | 9.0507
| 0.074004 | 0.0026465 | 0.03331 | 9.0099
| 0.061146 | 0.0023195 | 0.034783 | 9.4223
| 0.059498 | 0.0025797 | 0.03625 | 9.7319
| 0.073532 | 0.0030548 | 0.031377 | 9.6038
| 0.071127 | 0.0028198 | 0.0353 | 9.205
| 0.061251 | 0.0023335 | 0.03566 | 9.3637
| 0.065528 | 0.0024288 | 0.033751 | 9.3032
| 0.061229 | 0.0028804 | 0.036632 | 9.8753
| 0.072628 | 0.0025657 | 0.034796 | 8.8991
| 0.065739 | 0.0024229 | 0.037391 | 9.0132
| 0.072205 | 0.0020345 | 0.034433 | 8.3784
| 0.071798 | 0.0028059 | 0.038079 | 8.9487
| 0.066402 | 0.0026351 | 0.031651 | 9.6436
| 0.067449 | 0.0021734 | 0.033574 | 8.8957
| 0.068771 | 0.0022802 | 0.033282 | 8.9537
| 0.06392 | 0.0024053 | 0.033165 | 9.4407
| 0.064911 | 0.0027107 | 0.032568 | 9.7529
| 0.061336 | 0.0025036 | 0.034703 | 9.6228
| 0.057173 | 0.0022198 | 0.038954 | 9.3204
| 0.061749 | 0.0019539 | 0.036084 | 8.8413
| 0.054484 | 0.003225 | 0.03661 | 10.8262
| 0.066192 | 0.0022675 | 0.035714 | 8.9303
| 0.060948 | 0.0030083 | 0.034836 | 10.1756
| 0.06243 | 0.0025605 | 0.037035 | 9.4219
| 0.066008 | 0.0026147 | 0.034769 | 9.3883
| 0.06743 | 0.0025865 | 0.0375 | 9.0598
| 0.069514 | 0.0024854 | 0.034696 | 9.0205
| 0.057534 | 0.0025324 | 0.03249 | 10.1614
| 0.069029 | 0.0020756 | 0.034827 | 8.5898
| 0.064414 | 0.0030208 | 0.033158 | 10.0574
| 0.065263 | 0.0026498 | 0.034983 | 9.4615
| 0.063552 | 0.0029174 | 0.037076 | 9.6952
| 0.069226 | 0.0025933 | 0.035964 | 9.0565
| 0.060465 | 0.0028738 | 0.035009 | 10.0639
| 0.059255 | 0.0023387 | 0.036249 | 9.4817
| 0.062279 | 0.0025198 | 0.034086 | 9.6173
| 0.06637 | 0.0024421 | 0.037908 | 8.9554
| 0.071774 | 0.0028439 | 0.033978 | 9.2902
| 0.068695 | 0.0025208 | 0.035424 | 9.0569
| 0.061864 | 0.0023726 | 0.034122 | 9.4805
| 0.060004 | 0.002253 | 0.032802 | 9.5924
| 0.063233 | 0.0023885 | 0.034592 | 9.3583
| 0.069405 | 0.0018271 | 0.034664 | 8.2772
| 0.054094 | 0.0024757 | 0.034981 | 10.1901
| 0.066465 | 0.0024121 | 0.035735 | 9.0688
| 0.058851 | 0.0029373 | 0.035436 | 10.2303
| 0.05836 | 0.0024893 | 0.034558 | 9.8607
| 0.060393 | 0.0027658 | 0.032226 | 10.2034
| 0.059751 | 0.0020808 | 0.03712 | 9.0753
| 0.062623 | 0.0020778 | 0.035191 | 8.9948
| 0.070947 | 0.0024905 | 0.032413 | 9.1125
| 0.065958 | 0.0019332 | 0.037118 | 8.4625
| 0.059698 | 0.0023311 | 0.034299 | 9.5879
| 0.067429 | 0.0029323 | 0.035187 | 9.5726
| 0.066456 | 0.0029737 | 0.039143 | 9.3843
| 0.060865 | 0.0025763 | 0.035788 | 9.6539
| 0.062382 | 0.0027936 | 0.035104 | 9.8181
| 0.071847 | 0.0023009 | 0.032833 | 8.817
| 0.06457 | 0.0028603 | 0.037743 | 9.5135
| 0.070508 | 0.0030152 | 0.033287 | 9.5963
| 0.061479 | 0.0029608 | 0.035454 | 10.0314
| 0.067031 | 0.0026506 | 0.035994 | 9.2597
| 0.066984 | 0.0021572 | 0.035648 | 8.7575
| 0.065178 | 0.0023496 | 0.034189 | 9.2053
| 0.063704 | 0.0021356 | 0.035365 | 8.9749
| 0.069893 | 0.0025595 | 0.034922 | 9.0558
| 0.064435 | 0.0023304 | 0.035551 | 9.1338
| 0.068546 | 0.0030107 | 0.032035 | 9.8412
| 0.064424 | 0.0022524 | 0.034586 | 9.1178
| 0.070548 | 0.0022242 | 0.036041 | 8.581
| 0.060965 | 0.0022161 | 0.03356 | 9.4099
| 0.059639 | 0.0022467 | 0.034332 | 9.4894
| 0.071165 | 0.0027262 | 0.036073 | 9.0547
| 0.062714 | 0.0024152 | 0.035005 | 9.395
| 0.055933 | 0.0022249 | 0.034085 | 9.7917
| 0.060488 | 0.0024564 | 0.037998 | 9.3899
| 0.06353 | 0.0025928 | 0.03598 | 9.4521
| 0.065712 | 0.0023114 | 0.03508 | 9.058
| 0.070566 | 0.0025715 | 0.035773 | 8.9621
| 0.062003 | 0.0021185 | 0.035302 | 9.0811
| 0.063531 | 0.0027316 | 0.033009 | 9.8414
| 0.069353 | 0.0021574 | 0.033309 | 8.774
| 0.068228 | 0.0024066 | 0.036112 | 8.9182
| 0.06879 | 0.002248 | 0.035137 | 8.7791
| 0.062 | 0.0027571 | 0.035593 | 9.7708
| 0.06273 | 0.0021804 | 0.032337 | 9.3321
| 0.071907 | 0.002586 | 0.037136 | 8.7972
| 0.061767 | 0.0021225 | 0.036475 | 9.0199
| 0.060595 | 0.0022944 | 0.035506 | 9.3806
| 0.069279 | 0.0027421 | 0.035108 | 9.2657
| 0.06778 | 0.002672 | 0.034519 | 9.3431
| 0.069689 | 0.0027234 | 0.038637 | 8.9674
| 0.062021 | 0.0023845 | 0.033801 | 9.5078
| 0.06143 | 0.0027046 | 0.038031 | 9.5757
| 0.066534 | 0.0025566 | 0.035012 | 9.2715
| 0.066025 | 0.0028681 | 0.035765 | 9.5649
| 0.067017 | 0.001989 | 0.035412 | 8.5739
| 0.058582 | 0.002788 | 0.038055 | 9.8903
| 0.069308 | 0.0023489 | 0.035453 | 8.8338
| 0.066053 | 0.0029659 | 0.033786 | 9.8222
| 0.059853 | 0.0023722 | 0.035243 | 9.5489
| 0.071535 | 0.0022001 | 0.033335 | 8.6857
| 0.072224 | 0.0027321 | 0.032696 | 9.2568
| 0.066709 | 0.0025453 | 0.036582 | 9.1314
| 0.066476 | 0.0026088 | 0.036267 | 9.2355
| 0.066648 | 0.0025548 | 0.034851 | 9.2742
| 0.058982 | 0.003096 | 0.030618 | 10.8479
| 0.056215 | 0.0021175 | 0.036398 | 9.4541
| 0.059394 | 0.0022966 | 0.041721 | 9.0564
| 0.067827 | 0.0027419 | 0.03522 | 9.3554
| 0.068585 | 0.002259 | 0.039171 | 8.5383
| 0.060218 | 0.0026451 | 0.03821 | 9.5968
| 0.059536 | 0.0022701 | 0.034491 | 9.5132
| 0.06803 | 0.0022169 | 0.034456 | 8.8422
| 0.060709 | 0.0030534 | 0.035109 | 10.217
| 0.06528 | 0.0021969 | 0.034498 | 9.0002
| 0.071019 | 0.0027713 | 0.034223 | 9.249
| 0.058924 | 0.0022787 | 0.033436 | 9.6583
| 0.06106 | 0.0027066 | 0.03503 | 9.8386
| 0.064527 | 0.0024726 | 0.034836 | 9.3378
| 0.067743 | 0.0024377 | 0.034353 | 9.1129
| 0.06386 | 0.0024974 | 0.03362 | 9.5109
| 0.063967 | 0.0027105 | 0.036389 | 9.5105
| 0.070518 | 0.0024907 | 0.033995 | 9.0146
| 0.061296 | 0.002272 | 0.035763 | 9.2818
| 0.063726 | 0.0026963 | 0.032708 | 9.8153
| 0.066388 | 0.0020599 | 0.030758 | 9.0539
| 0.073606 | 0.0031839 | 0.036905 | 9.2566
| 0.059625 | 0.0025924 | 0.032569 | 10.0431
| 0.060217 | 0.0025567 | 0.032058 | 9.9994
| 0.076232 | 0.0026961 | 0.035446 | 8.765
| 0.066014 | 0.0028045 | 0.036923 | 9.4151
| 0.066652 | 0.0027193 | 0.03508 | 9.4257
| 0.068077 | 0.0026752 | 0.036739 | 9.1584
| 0.073588 | 0.0023028 | 0.034191 | 8.6134
| 0.06811 | 0.0026535 | 0.033489 | 9.3842
| 0.06553 | 0.002942 | 0.035833 | 9.6677
| 0.062431 | 0.0028203 | 0.035549 | 9.8053
| 0.064768 | 0.0029286 | 0.034797 | 9.7958
| 0.067472 | 0.002611 | 0.035528 | 9.2241
| 0.06801 | 0.0022331 | 0.039632 | 8.5187
| 0.068848 | 0.002126 | 0.033897 | 8.7261
| 0.065309 | 0.0023828 | 0.035039 | 9.1684
| 0.067148 | 0.0027692 | 0.034428 | 9.4929
| 0.067955 | 0.0027535 | 0.035757 | 9.3169
| 0.062273 | 0.0023971 | 0.032189 | 9.6382
| 0.078926 | 0.0023964 | 0.031455 | 8.6182
| 0.060513 | 0.0022478 | 0.038976 | 9.09
| 0.070072 | 0.0021661 | 0.039843 | 8.3089
| 0.067551 | 0.0025754 | 0.032962 | 9.3844
| 0.06904 | 0.002855 | 0.030055 | 9.8378
| 0.068044 | 0.0022655 | 0.035052 | 8.8527
| 0.0675 | 0.0023286 | 0.034974 | 8.9639
| 0.067955 | 0.0026301 | 0.038015 | 9.0326
| 0.061495 | 0.0021924 | 0.036216 | 9.1411
| 0.064294 | 0.002288 | 0.033451 | 9.2558
| 0.069988 | 0.0026456 | 0.032754 | 9.3098
| 0.068597 | 0.0022555 | 0.036971 | 8.6738
| 0.048064 | 0.0019379 | 0.033556 | 10.2035
| 0.060082 | 0.0027068 | 0.03406 | 10.0003
| 0.064619 | 0.0027276 | 0.036567 | 9.4662
| 0.064773 | 0.002731 | 0.032363 | 9.8032
| 0.066626 | 0.002817 | 0.033528 | 9.6533
| 0.067234 | 0.0030804 | 0.033538 | 9.8684
| 0.063111 | 0.0028008 | 0.033101 | 9.9393
| 0.06516 | 0.0023608 | 0.03546 | 9.1233
| 0.060801 | 0.0026154 | 0.033043 | 9.9291
| 0.064583 | 0.0027773 | 0.033933 | 9.7293
| 0.071271 | 0.0022808 | 0.035751 | 8.618
| 0.060666 | 0.0027345 | 0.033282 | 10.0499
| 0.069825 | 0.0022592 | 0.034205 | 8.7933
| 0.057865 | 0.0023899 | 0.031616 | 10.0422
| 0.058213 | 0.0027964 | 0.033447 | 10.3124
| 0.068399 | 0.002117 | 0.02864 | 9.1766
| 0.076952 | 0.0020613 | 0.034811 | 8.1208
| 0.06426 | 0.0023828 | 0.036051 | 9.168
| 0.059049 | 0.0022183 | 0.031621 | 9.7285
| 0.064349 | 0.0023499 | 0.034989 | 9.2035
| 0.066368 | 0.0024978 | 0.037962 | 9.0095
| 0.069057 | 0.0025187 | 0.034403 | 9.1076
| 0.062727 | 0.0030552 | 0.034049 | 10.1455
| 0.060428 | 0.002619 | 0.032722 | 9.9924
| 0.060751 | 0.0027789 | 0.035116 | 9.9327
| 0.070791 | 0.0022936 | 0.034228 | 8.7691
| 0.071201 | 0.0022288 | 0.034477 | 8.6547
| 0.061504 | 0.0025864 | 0.036681 | 9.5464
| 0.068814 | 0.0026378 | 0.035661 | 9.1508
| 0.068823 | 0.0022372 | 0.035302 | 8.7533
| 0.065651 | 0.0019772 | 0.03547 | 8.6443
| 0.058241 | 0.0025576 | 0.035034 | 9.909
| 0.068796 | 0.0026141 | 0.037784 | 8.9771
| 0.062315 | 0.0025157 | 0.032813 | 9.7169
| 0.059997 | 0.0022596 | 0.036514 | 9.3122
| 0.05911 | 0.0026551 | 0.035467 | 9.9079
| 0.063901 | 0.0027031 | 0.035466 | 9.579
| 0.071849 | 0.0027839 | 0.034666 | 9.1729
| 0.06821 | 0.0020707 | 0.038251 | 8.4116
| 0.064886 | 0.002245 | 0.034661 | 9.0711
| 0.065911 | 0.0025456 | 0.036348 | 9.2037
| 0.062006 | 0.0025571 | 0.034977 | 9.6075
| 0.059461 | 0.0023195 | 0.035784 | 9.4779
| 0.070007 | 0.0026596 | 0.03257 | 9.3384
| 0.056238 | 0.0024238 | 0.0366 | 9.8054
| 0.072106 | 0.0029346 | 0.034801 | 9.2893
| 0.069698 | 0.0023412 | 0.03511 | 8.8252
| 0.072808 | 0.0022068 | 0.034234 | 8.5518
| 0.063488 | 0.001917 | 0.028525 | 9.2675
| 0.070725 | 0.0028328 | 0.031083 | 9.5993
| 0.065992 | 0.0029429 | 0.033493 | 9.8294
| 0.062771 | 0.002261 | 0.032413 | 9.4204
| 0.065941 | 0.0021677 | 0.034259 | 8.9386
| 0.068366 | 0.0022919 | 0.032785 | 9.0322
| 0.060301 | 0.0028069 | 0.036657 | 9.8743
| 0.054093 | 0.0022655 | 0.035382 | 9.9024
| 0.065023 | 0.0025091 | 0.033023 | 9.4875
| 0.063283 | 0.0020498 | 0.031541 | 9.1941
| 0.063752 | 0.0024115 | 0.036472 | 9.2053
| 0.060347 | 0.0026419 | 0.038787 | 9.5423
| 0.060946 | 0.0028368 | 0.037054 | 9.8213
| 0.068614 | 0.0025351 | 0.037596 | 8.923
| 0.060754 | 0.0025354 | 0.035425 | 9.6466
| 0.061866 | 0.0032079 | 0.037519 | 10.0699
| 0.065814 | 0.0027487 | 0.035304 | 9.4977
| 0.060905 | 0.0028585 | 0.032076 | 10.275
| 0.059457 | 0.0024312 | 0.032157 | 9.9073
| 0.062251 | 0.002173 | 0.031872 | 9.3978
| 0.06951 | 0.0022297 | 0.032143 | 8.9378
| 0.068828 | 0.0026835 | 0.033554 | 9.3607
| 0.061042 | 0.0023068 | 0.034139 | 9.466
| 0.06693 | 0.0025867 | 0.035321 | 9.252
| 0.071244 | 0.0018478 | 0.034693 | 8.1934
| 0.071341 | 0.00288 | 0.036115 | 9.1866
| 0.066057 | 0.0026763 | 0.032213 | 9.6628
| 0.069785 | 0.0018228 | 0.036076 | 8.1585
| 0.060551 | 0.0022723 | 0.033087 | 9.5486
| 0.069616 | 0.0027358 | 0.034639 | 9.2734
| 0.063971 | 0.0031826 | 0.034895 | 10.0955
| 0.05851 | 0.0023514 | 0.037362 | 9.4749
| 0.070065 | 0.0024576 | 0.035563 | 8.8926
| 0.05533 | 0.0021054 | 0.035098 | 9.6121
| 0.063387 | 0.0023229 | 0.035809 | 9.1817
| 0.061085 | 0.0029008 | 0.031888 | 10.3232
| 0.064262 | 0.0025816 | 0.031907 | 9.7206
| 0.067387 | 0.0026055 | 0.03485 | 9.276
| 0.078707 | 0.002833 | 0.032553 | 8.9749
| 0.075075 | 0.0026649 | 0.03662 | 8.7197
| 0.066723 | 0.0024279 | 0.031458 | 9.4087
| 0.06438 | 0.0020923 | 0.032431 | 9.0964
| 0.058628 | 0.0024857 | 0.036912 | 9.6495
| 0.071728 | 0.0022777 | 0.035203 | 8.6249
| 0.061595 | 0.0027015 | 0.034121 | 9.8658
| 0.057595 | 0.0027318 | 0.034703 | 10.1855
| 0.060407 | 0.0028137 | 0.03542 | 9.9721
| 0.063603 | 0.0022246 | 0.032555 | 9.3033
| 0.053149 | 0.0025554 | 0.036781 | 10.2258
| 0.066468 | 0.002199 | 0.031515 | 9.1554
| 0.057626 | 0.0024434 | 0.032518 | 10.0454
| 0.058805 | 0.0025436 | 0.032767 | 10.0391
| 0.069616 | 0.0024648 | 0.03028 | 9.3559
| 0.064453 | 0.0023666 | 0.035027 | 9.2119
| 0.075159 | 0.0029627 | 0.034675 | 9.1343
| 0.063495 | 0.0025837 | 0.034949 | 9.5249
| 0.069549 | 0.0028268 | 0.032865 | 9.5143
| 0.062559 | 0.0028829 | 0.035115 | 9.8945
| 0.064049 | 0.0022186 | 0.036664 | 8.9558
| 0.064676 | 0.0026673 | 0.034646 | 9.5494
| 0.067662 | 0.003046 | 0.033051 | 9.847
| 0.078026 | 0.0023054 | 0.0344 | 8.3529
| 0.066797 | 0.0028033 | 0.036904 | 9.3599
| 0.062677 | 0.0023956 | 0.034151 | 9.4426
| 0.060858 | 0.0025705 | 0.033024 | 9.8761
| 0.071639 | 0.0022354 | 0.033966 | 8.6723
| 0.055751 | 0.0023146 | 0.035608 | 9.7961
| 0.065815 | 0.0025445 | 0.032547 | 9.5091
| 0.063733 | 0.0031007 | 0.033574 | 10.1525
| 0.07242 | 0.0022219 | 0.038109 | 8.3347
| 0.064319 | 0.0023976 | 0.035094 | 9.2509
| 0.062106 | 0.0021887 | 0.035915 | 9.1131
| 0.060882 | 0.0025061 | 0.035261 | 9.617
| 0.065288 | 0.002626 | 0.037299 | 9.2616
| 0.066866 | 0.0028762 | 0.03109 | 9.917
| 0.065589 | 0.0023764 | 0.034457 | 9.1857
| 0.064995 | 0.0025393 | 0.035565 | 9.3201
| 0.065283 | 0.0024654 | 0.032862 | 9.4337
| 0.060643 | 0.0029062 | 0.037119 | 9.9105
| 0.06235 | 0.0028712 | 0.035227 | 9.8899
| 0.062488 | 0.0027439 | 0.03211 | 10.018
| 0.06401 | 0.0027401 | 0.033149 | 9.8013
| 0.061042 | 0.0025696 | 0.038497 | 9.433
| 0.063293 | 0.0023832 | 0.035637 | 9.2687
| 0.062388 | 0.0025635 | 0.035085 | 9.5764
| 0.059263 | 0.0024022 | 0.034755 | 9.6696
| 0.073787 | 0.0019956 | 0.036252 | 8.1254
| 0.064687 | 0.0024354 | 0.035357 | 9.2461
| 0.064946 | 0.0022474 | 0.035001 | 9.0445
| 0.063368 | 0.002132 | 0.036665 | 8.9035
| 0.057998 | 0.0022191 | 0.034277 | 9.5933
| 0.062363 | 0.0026723 | 0.035757 | 9.6413
| 0.069257 | 0.002644 | 0.03429 | 9.2324
| 0.063684 | 0.0030273 | 0.035686 | 9.9021
| 0.060383 | 0.0022061 | 0.036733 | 9.2042
| 0.069622 | 0.0021134 | 0.032863 | 8.7393
| 0.065179 | 0.0020107 | 0.035262 | 8.7309
| 0.063756 | 0.0025666 | 0.033952 | 9.5671
| 0.057714 | 0.0025499 | 0.031227 | 10.285
| 0.067588 | 0.0025262 | 0.036072 | 9.0888
| 0.065455 | 0.0028514 | 0.033882 | 9.744
| 0.053909 | 0.0023831 | 0.038484 | 9.8257
| 0.068474 | 0.0024512 | 0.034282 | 9.0839
| 0.061291 | 0.0027394 | 0.034995 | 9.8575
| 0.061439 | 0.0023611 | 0.037155 | 9.2717
| 0.074341 | 0.002441 | 0.035683 | 8.6079
| 0.064311 | 0.0025178 | 0.034909 | 9.3968
| 0.063707 | 0.0027027 | 0.03463 | 9.6602
| 0.062221 | 0.0026291 | 0.032491 | 9.879
| 0.070472 | 0.0022465 | 0.036665 | 8.5681
| 0.065757 | 0.0025724 | 0.033021 | 9.5034
| 0.057446 | 0.0021767 | 0.035717 | 9.4755
| 0.064861 | 0.0021775 | 0.032788 | 9.1378
| 0.057226 | 0.0023429 | 0.033146 | 9.9037
| 0.063511 | 0.001672 | 0.03709 | 8.2877
| 0.058861 | 0.0028979 | 0.032553 | 10.4486
| 0.070831 | 0.0027884 | 0.033031 | 9.3756
| 0.068735 | 0.0022955 | 0.033507 | 8.9558
| 0.058972 | 0.0025961 | 0.036564 | 9.7687
| 0.071087 | 0.0029501 | 0.035244 | 9.3352
| 0.066973 | 0.0021704 | 0.032498 | 9.007
| 0.064109 | 0.0023897 | 0.034782 | 9.2809
| 0.067446 | 0.0024568 | 0.035472 | 9.0694
| 0.069163 | 0.0022589 | 0.032461 | 8.9683
| 0.060855 | 0.0026506 | 0.034818 | 9.8125
| 0.057083 | 0.0022706 | 0.035326 | 9.6501
| 0.066624 | 0.0027631 | 0.037367 | 9.2991
| 0.058745 | 0.0023493 | 0.035009 | 9.6302
| 0.067461 | 0.0026798 | 0.036107 | 9.2512
| 0.067455 | 0.0027042 | 0.037034 | 9.208
| 0.069635 | 0.0027859 | 0.036688 | 9.1663
| 0.058207 | 0.0028584 | 0.031973 | 10.5204
| 0.069755 | 0.0024506 | 0.034188 | 9.0067
| 0.064483 | 0.0022813 | 0.033063 | 9.2653
| 0.067936 | 0.0024381 | 0.03619 | 8.9653
| 0.068239 | 0.0021461 | 0.03624 | 8.6239
| 0.061127 | 0.0027894 | 0.035848 | 9.8534
| 0.062535 | 0.0027782 | 0.034947 | 9.8031
| 0.073239 | 0.0026198 | 0.036067 | 8.8235
| 0.072528 | 0.0027064 | 0.037192 | 8.8713
| 0.065725 | 0.0024476 | 0.037289 | 9.0472
| 0.063936 | 0.0028998 | 0.03469 | 9.8396
| 0.059636 | 0.002036 | 0.030239 | 9.5672
| 0.06481 | 0.0027663 | 0.035548 | 9.5696
| 0.058952 | 0.0029002 | 0.036083 | 10.1292
| 0.057012 | 0.0027946 | 0.03207 | 10.5492
| 0.063051 | 0.0025073 | 0.033263 | 9.6124
| 0.062364 | 0.0022087 | 0.033881 | 9.2696
| 0.065072 | 0.002728 | 0.034438 | 9.6
| 0.064764 | 0.0026604 | 0.031669 | 9.7907
| 0.056681 | 0.0018469 | 0.036131 | 9.0817
| 0.064723 | 0.0022732 | 0.035557 | 9.0488
| 0.065725 | 0.0026993 | 0.030613 | 9.8597
| 0.064792 | 0.0026105 | 0.032718 | 9.6411
| 0.0626 | 0.002606 | 0.036571 | 9.4912
| 0.063205 | 0.002587 | 0.032222 | 9.7794
| 0.067526 | 0.0025374 | 0.030113 | 9.597
| 0.064382 | 0.0029408 | 0.037876 | 9.5949
| 0.070573 | 0.0024406 | 0.034532 | 8.918
| 0.054093 | 0.0021934 | 0.034085 | 9.9165
| 0.055783 | 0.0027273 | 0.036135 | 10.2232
| 0.058287 | 0.0027698 | 0.033408 | 10.2803
| 0.058338 | 0.0022139 | 0.031982 | 9.7501
| 0.065079 | 0.0026957 | 0.032975 | 9.6888
| 0.065439 | 0.0026307 | 0.031885 | 9.6885
| 0.057304 | 0.002585 | 0.037952 | 9.7922
Inserire nelle caselle gialle valore ed errore standard per i parametri R, r, e d in [m]
Sintesi statistica (N., medie, dev.st) calcolate
Stima dell'errore sulla frequenza calcolata
Il calcolo degli errori sulla frequenza utilizando le regole di propagazione delgi errori è complicato e richiede una certa dimestichezza con le derivate. Tuttavia possiamo usare un metodo relativamente semplice per dare una stima empirica dell'errore.
L'errore (o incertezza) standard su una misura è definito come la deviazione standard della distribuzione dei possibili risultati.
Quindi per ognuno dei parametri viene simulata una distribuzione Normale di valori con valore atteso eguale al valore misurato e deviaizone standard uguale all'errore stimato sul parametro.
Per ogni set di valori calcolati viene calcolata la velocità angolare w , otteniamo cosi un a distribuzione di possibili valori di velocità angolare il cui valore atteso è molto vicino al valore misurato (altrimenti c'è qualche errore di calcolo).
La deviazione standard della distribuzione dei valori di w è una ottima stima dell'errore sulla velocità angolare.
Questa descritta è una realizzazione molto semplificata di un metodo noto come Metodo MonteCarlo che permette una stima "statistica" dei parametri di un esperimento quando i calcoli algebrici siano eccessivamente complessi

## Err. freq. Ost. 3
| d[m] | r[m] | R[m] | Distrib. vel angolare
media | 0.045 | 0.0005 | 0.035 |  | statistiche
dev.st | 0.005 | 0.0001 | 0.002 |  |  | r[m] | R[m] | d[m] | omega
| 0.047433 | 0.0004969 | 0.034885 | 7.0767 | N.dati | 496 | 496 | 496 | 496
| 0.048501 | 0.00045261 | 0.035046 | 6.8245 | media | 0.00049883 | 0.034932 | 0.045084 | 7.2751
| 0.040915 | 0.00050948 | 0.036513 | 7.5793 | dev.st | 9.7517e-05 | 0.0018915 | 0.0051059 | 0.55606
| 0.03173 | 0.00047332 | 0.036638 | 8.438 | err. Rel. | 19.55% | 5.415% | 11.33% | 0.076433
| 0.046393 | 0.00070109 | 0.034076 | 7.8699
| 0.038708 | 0.00049122 | 0.036228 | 7.7352
| 0.047284 | 0.00043054 | 0.036093 | 6.7724
| 0.045253 | 0.0003037 | 0.036036 | 6.3356
| 0.053551 | 0.00044315 | 0.032053 | 6.6094
| 0.047885 | 0.00059596 | 0.033975 | 7.432
| 0.046558 | 0.00052978 | 0.032519 | 7.3946
| 0.048343 | 0.00053216 | 0.031274 | 7.3388
| 0.046724 | 0.00057662 | 0.038377 | 7.2289
| 0.045659 | 0.00049616 | 0.033948 | 7.2608
| 0.051467 | 0.00038264 | 0.032313 | 6.4793
| 0.044451 | 0.00059488 | 0.032662 | 7.7893
| 0.04593 | 0.00054965 | 0.033692 | 7.4475
| 0.038353 | 0.00046217 | 0.035339 | 7.6992
| 0.038029 | 0.0003901 | 0.032778 | 7.5473
| 0.040911 | 0.0005985 | 0.033993 | 8.0483
| 0.038027 | 0.00044657 | 0.038707 | 7.4876
| 0.042122 | 0.00064403 | 0.034512 | 8.0523
| 0.043997 | 0.00048022 | 0.034076 | 7.3277
| 0.046499 | 0.00057252 | 0.036262 | 7.3395
| 0.052604 | 0.00068157 | 0.033887 | 7.3472
| 0.044558 | 0.00057931 | 0.031276 | 7.814
| 0.043921 | 0.00062263 | 0.03414 | 7.8389
| 0.046209 | 0.00039221 | 0.033292 | 6.8289
| 0.046543 | 0.00049302 | 0.032646 | 7.2525
| 0.036534 | 0.00046438 | 0.037141 | 7.7981
| 0.048164 | 0.00053779 | 0.029602 | 7.4781
| 0.042433 | 0.00043532 | 0.032403 | 7.3704
| 0.040207 | 0.00045415 | 0.036813 | 7.4079
| 0.041983 | 0.00056886 | 0.035557 | 7.7506
| 0.034793 | 0.00046839 | 0.034741 | 8.1469
| 0.049304 | 0.00068557 | 0.032202 | 7.7024
| 0.051374 | 0.00043066 | 0.032249 | 6.6881
| 0.052669 | 0.00056398 | 0.037195 | 6.8247
| 0.049193 | 0.00049637 | 0.036172 | 6.8827
| 0.038251 | 0.00052752 | 0.033172 | 8.1073
| 0.046399 | 0.00055549 | 0.035594 | 7.3255
| 0.050287 | 0.0004715 | 0.034387 | 6.806
| 0.046865 | 0.00034078 | 0.033558 | 6.5284
| 0.042121 | 0.0004071 | 0.035255 | 7.1161
| 0.044329 | 0.00039956 | 0.036576 | 6.8389
| 0.036189 | 0.00036739 | 0.032833 | 7.6157
| 0.041164 | 0.00066638 | 0.035042 | 8.1854
| 0.04574 | 0.00068499 | 0.035753 | 7.7803
| 0.045403 | 0.00058358 | 0.037212 | 7.4147
| 0.045774 | 0.00045896 | 0.035736 | 7.0148
| 0.046309 | 0.00049889 | 0.03521 | 7.1524
| 0.041135 | 0.00054946 | 0.037305 | 7.665
| 0.041478 | 0.00052423 | 0.034919 | 7.6708
| 0.041205 | 0.00066935 | 0.034529 | 8.2223
| 0.052878 | 0.00039791 | 0.035901 | 6.2849
| 0.04983 | 0.00037291 | 0.03405 | 6.4546
| 0.046468 | 0.00043016 | 0.032452 | 7.0189
| 0.042088 | 0.00054447 | 0.034064 | 7.7391
| 0.052766 | 0.00048774 | 0.031595 | 6.85
| 0.047576 | 0.00067363 | 0.033708 | 7.7128
| 0.053907 | 0.00059278 | 0.035784 | 6.9017
| 0.039427 | 0.00056709 | 0.032167 | 8.2011
| 0.043219 | 0.00037357 | 0.037229 | 6.7776
| 0.045807 | 0.0005339 | 0.033946 | 7.3875
| 0.045446 | 0.00060532 | 0.037033 | 7.4908
| 0.036818 | 0.00043191 | 0.037109 | 7.6268
| 0.05123 | 0.00052326 | 0.0341 | 6.9412
| 0.045969 | 0.0005066 | 0.033207 | 7.3167
| 0.038996 | 0.0004396 | 0.033118 | 7.6645
| 0.048532 | 0.00058247 | 0.036131 | 7.2229
| 0.052812 | 0.00062486 | 0.029653 | 7.4222
| 0.04359 | 0.00052325 | 0.035666 | 7.4384
| 0.041454 | 0.00082969 | 0.035353 | 8.6168
| 0.040076 | 0.00046254 | 0.033055 | 7.6638
| 0.049923 | 0.00034072 | 0.035807 | 6.2213
| 0.040078 | 0.00056807 | 0.03347 | 8.0547
| 0.040531 | 0.00043412 | 0.033378 | 7.4789
| 0.043734 | 0.00052529 | 0.035761 | 7.4285
| 0.039821 | 0.00031238 | 0.031785 | 7.0235
| 0.046547 | 0.0005696 | 0.034334 | 7.4301
| 0.052248 | 0.00055808 | 0.037319 | 6.8277
| 0.033505 | 0.00059454 | 0.032167 | 9.0062
| 0.0416 | 0.00065821 | 0.037785 | 7.9594
| 0.050033 | 0.00041289 | 0.035069 | 6.5618
| 0.051925 | 0.00052086 | 0.034401 | 6.8708
| 0.042906 | 0.00059525 | 0.036884 | 7.684
| 0.048435 | 0.00055435 | 0.036398 | 7.1249
| 0.037546 | 0.00043221 | 0.034957 | 7.6702
| 0.047486 | 0.00056869 | 0.03394 | 7.3752
| 0.041562 | 0.00039387 | 0.036594 | 7.0362
| 0.044936 | 0.00055953 | 0.038097 | 7.3282
| 0.039245 | 0.00055885 | 0.035785 | 7.9666
| 0.048784 | 0.00052249 | 0.033785 | 7.1275
| 0.036344 | 0.00044277 | 0.036169 | 7.7762
| 0.048596 | 0.00047789 | 0.034584 | 6.9372
| 0.043522 | 0.00034993 | 0.035445 | 6.7259
| 0.047494 | 0.00048181 | 0.035926 | 6.9635
| 0.050654 | 0.00037199 | 0.034146 | 6.3932
| 0.050714 | 0.00045454 | 0.033397 | 6.7643
| 0.052657 | 0.00042958 | 0.036997 | 6.3735
| 0.045212 | 0.00060757 | 0.033477 | 7.7164
| 0.050873 | 0.00051277 | 0.0296 | 7.1871
| 0.058533 | 0.0005857 | 0.033976 | 6.6919
| 0.051749 | 0.00047605 | 0.035943 | 6.6497
| 0.046195 | 0.00052501 | 0.035484 | 7.2414
| 0.044546 | 0.00073906 | 0.035696 | 8.0446
| 0.046103 | 0.00039045 | 0.034512 | 6.7664
| 0.042847 | 0.00050847 | 0.035786 | 7.441
| 0.051014 | 0.00046676 | 0.035945 | 6.6636
| 0.045582 | 0.00042376 | 0.031027 | 7.1415
| 0.0499 | 0.00054173 | 0.034425 | 7.079
| 0.042984 | 0.00045133 | 0.033678 | 7.3184
| 0.050777 | 0.0005115 | 0.034681 | 6.9013
| 0.043413 | 0.00045611 | 0.035418 | 7.208
| 0.050976 | 0.00047626 | 0.03779 | 6.6151
| 0.052113 | 0.00059865 | 0.035541 | 7.0498
| 0.050387 | 0.00057125 | 0.037293 | 6.9959
| 0.049353 | 0.00049209 | 0.033783 | 6.9777
| 0.041983 | 0.00053844 | 0.033796 | 7.7423
| 0.039731 | 0.00043655 | 0.036809 | 7.3773
| 0.03869 | 0.00038617 | 0.031355 | 7.5485
| 0.050915 | 0.00055175 | 0.034155 | 7.0556
| 0.049098 | 0.00045785 | 0.034664 | 6.8221
| 0.047723 | 0.00040996 | 0.037268 | 6.6029
| 0.044641 | 0.0005646 | 0.035635 | 7.4975
| 0.04254 | 0.00043785 | 0.031297 | 7.4382
| 0.043606 | 0.00046584 | 0.038413 | 7.0822
| 0.049344 | 0.00063094 | 0.035724 | 7.3343
| 0.037097 | 0.00054155 | 0.034378 | 8.2123
| 0.051517 | 0.00035684 | 0.035185 | 6.2247
| 0.048248 | 0.00055001 | 0.03382 | 7.2606
| 0.04278 | 0.00040215 | 0.029575 | 7.3633
| 0.037888 | 0.0005285 | 0.034106 | 8.0918
| 0.051503 | 0.00052938 | 0.03561 | 6.8665
| 0.042378 | 0.00045774 | 0.033975 | 7.3805
| 0.045596 | 0.0005847 | 0.036525 | 7.4384
| 0.041593 | 0.00046405 | 0.037344 | 7.2969
| 0.041904 | 0.00044968 | 0.034113 | 7.3808
| 0.037319 | 0.00060843 | 0.034167 | 8.4516
| 0.044893 | 0.00063369 | 0.034125 | 7.7899
| 0.04533 | 0.00046882 | 0.036897 | 7.0296
| 0.039285 | 0.00052242 | 0.034128 | 7.9216
| 0.043186 | 0.0005498 | 0.034629 | 7.6268
| 0.039538 | 0.00054395 | 0.033565 | 8.0133
| 0.039494 | 0.00047953 | 0.034705 | 7.695
| 0.041733 | 0.00054895 | 0.035843 | 7.6867
| 0.045125 | 0.00043947 | 0.034613 | 7.0443
| 0.047755 | 0.00061119 | 0.035863 | 7.3867
| 0.056447 | 0.00047258 | 0.032703 | 6.5112
| 0.049368 | 0.00046592 | 0.030551 | 7.0597
| 0.039812 | 0.00050799 | 0.041523 | 7.4287
| 0.050927 | 0.00060378 | 0.037872 | 7.0308
| 0.043606 | 0.00050819 | 0.034883 | 7.4236
| 0.046981 | 0.00051648 | 0.035629 | 7.1429
| 0.047477 | 0.00056716 | 0.03498 | 7.3136
| 0.048572 | 0.00042883 | 0.034396 | 6.7582
| 0.040271 | 0.00047366 | 0.031328 | 7.7991
| 0.054983 | 0.00051849 | 0.037235 | 6.5347
| 0.039894 | 0.00037145 | 0.038848 | 6.9681
| 0.046138 | 0.0005684 | 0.037265 | 7.3029
| 0.04985 | 0.00039996 | 0.033311 | 6.6069
| 0.054229 | 0.00047274 | 0.033795 | 6.5877
| 0.043323 | 0.00062578 | 0.037684 | 7.7036
| 0.049111 | 0.00070736 | 0.039319 | 7.3869
| 0.045066 | 0.00057069 | 0.037661 | 7.3769
| 0.045432 | 0.00046668 | 0.035439 | 7.0865
| 0.051183 | 0.00043964 | 0.030611 | 6.827
| 0.04346 | 0.00060072 | 0.033932 | 7.8199
| 0.053294 | 0.00052883 | 0.031914 | 6.9418
| 0.041634 | 0.00061792 | 0.033779 | 8.0576
| 0.038179 | 0.00034796 | 0.033523 | 7.2736
| 0.048803 | 0.0004367 | 0.034165 | 6.7853
| 0.03972 | 0.00031197 | 0.036815 | 6.772
| 0.045786 | 0.0003996 | 0.034094 | 6.8515
| 0.034746 | 0.00044656 | 0.03787 | 7.8772
| 0.04212 | 0.00066222 | 0.038021 | 7.9098
| 0.044376 | 0.00046075 | 0.035964 | 7.1199
| 0.042098 | 0.00063216 | 0.037229 | 7.8601
| 0.053045 | 0.00050349 | 0.035337 | 6.6924
| 0.052942 | 0.00041688 | 0.034113 | 6.4401
| 0.041941 | 0.00043194 | 0.035876 | 7.208
| 0.042939 | 0.00031602 | 0.033818 | 6.6773
| 0.037019 | 0.00061048 | 0.034737 | 8.4568
| 0.042719 | 0.00058798 | 0.035701 | 7.7413
| 0.045357 | 0.00050019 | 0.033268 | 7.3383
| 0.054932 | 0.00052198 | 0.035841 | 6.6137
| 0.032701 | 0.00038174 | 0.036708 | 7.8631
| 0.043119 | 0.00065116 | 0.036533 | 7.8645
| 0.047266 | 0.00035176 | 0.033569 | 6.553
| 0.044151 | 0.00059554 | 0.034864 | 7.6869
| 0.042594 | 0.00036967 | 0.034552 | 6.9399
| 0.039531 | 0.00059452 | 0.032159 | 8.2918
| 0.040188 | 0.00050477 | 0.030636 | 7.9823
| 0.047037 | 0.00054284 | 0.037116 | 7.155
| 0.050448 | 0.00047813 | 0.037024 | 6.6914
| 0.042119 | 0.00048406 | 0.038008 | 7.2971
| 0.04455 | 0.00056004 | 0.035121 | 7.5176
| 0.047477 | 0.00050112 | 0.034744 | 7.0962
| 0.034007 | 0.00051509 | 0.034862 | 8.4369
| 0.040144 | 0.00055956 | 0.035346 | 7.9046
| 0.046522 | 0.00053746 | 0.034325 | 7.322
| 0.037247 | 0.00049307 | 0.035393 | 7.9406
| 0.051007 | 0.00055309 | 0.034749 | 7.0223
| 0.041004 | 0.00053258 | 0.035458 | 7.716
| 0.047495 | 0.00067184 | 0.037467 | 7.5051
| 0.047755 | 0.00073712 | 0.03648 | 7.7205
| 0.046161 | 0.0003621 | 0.032109 | 6.7566
| 0.048413 | 0.00057109 | 0.031075 | 7.4812
| 0.043299 | 0.00054381 | 0.036132 | 7.5126
| 0.043646 | 0.00041901 | 0.036426 | 6.9839
| 0.047823 | 0.00030647 | 0.036149 | 6.1724
| 0.046741 | 0.00034593 | 0.035873 | 6.4515
| 0.044607 | 0.00037572 | 0.03665 | 6.7078
| 0.044747 | 0.00041643 | 0.033799 | 7.0197
| 0.039632 | 0.00033371 | 0.036604 | 6.9067
| 0.052251 | 0.00062825 | 0.035559 | 7.128
| 0.043744 | 0.00042067 | 0.036068 | 7.0008
| 0.041385 | 0.00032726 | 0.034917 | 6.8067
| 0.044225 | 0.00054611 | 0.033636 | 7.5803
| 0.047782 | 0.00052314 | 0.036303 | 7.072
| 0.042047 | 0.00042989 | 0.034108 | 7.2839
| 0.039126 | 0.00054064 | 0.033066 | 8.0738
| 0.047471 | 0.00044189 | 0.036581 | 6.7809
| 0.042389 | 0.00056131 | 0.037212 | 7.5972
| 0.045567 | 0.00053263 | 0.037178 | 7.2309
| 0.04276 | 0.0004357 | 0.035245 | 7.1871
| 0.045751 | 0.00051372 | 0.036144 | 7.2016
| 0.050657 | 0.00039412 | 0.035345 | 6.4312
| 0.045724 | 0.00033817 | 0.034714 | 6.5398
| 0.044973 | 0.00048546 | 0.033263 | 7.3133
| 0.048931 | 0.0004541 | 0.033026 | 6.9046
| 0.050807 | 0.00067252 | 0.035768 | 7.3463
| 0.03632 | 0.00053564 | 0.037219 | 8.1087
| 0.046495 | 0.00035919 | 0.033208 | 6.6608
| 0.036632 | 0.00032031 | 0.031578 | 7.3821
| 0.037979 | 0.00056665 | 0.034125 | 8.2277
| 0.043136 | 0.00038825 | 0.034596 | 6.9807
| 0.034264 | 0.00059306 | 0.036166 | 8.6341
| 0.041697 | 0.00052188 | 0.036246 | 7.5688
| 0.041463 | 0.00059186 | 0.033283 | 8.0152
| 0.047876 | 0.00052743 | 0.035956 | 7.0973
| 0.040779 | 0.00045499 | 0.033504 | 7.5392
| 0.044524 | 0.00054469 | 0.03447 | 7.5022
| 0.043649 | 0.0005183 | 0.035148 | 7.4431
| 0.049114 | 0.0005254 | 0.035083 | 7.0448
| 0.039297 | 0.000605 | 0.035128 | 8.1652
| 0.042487 | 0.00043785 | 0.035066 | 7.2287
| 0.047234 | 0.00053558 | 0.034545 | 7.2481
| 0.035458 | 0.0002733 | 0.034743 | 7.0331
| 0.037495 | 0.0004869 | 0.034961 | 7.9136
| 0.04969 | 0.00055151 | 0.03499 | 7.0969
| 0.036911 | 0.00066854 | 0.034428 | 8.6912
| 0.039377 | 0.00049652 | 0.037232 | 7.6365
| 0.04783 | 0.00065782 | 0.036188 | 7.5053
| 0.046414 | 0.00046072 | 0.034393 | 7.0421
| 0.047732 | 0.00047556 | 0.034864 | 6.9765
| 0.041773 | 0.00045735 | 0.032598 | 7.5117
| 0.049456 | 0.00046851 | 0.035068 | 6.8173
| 0.043577 | 0.00039225 | 0.034171 | 6.9856
| 0.04828 | 0.00047932 | 0.029478 | 7.2579
| 0.043095 | 0.00043281 | 0.033384 | 7.247
| 0.045848 | 0.00045972 | 0.035094 | 7.0448
| 0.047227 | 0.00058835 | 0.03488 | 7.4082
| 0.044352 | 0.00026114 | 0.034698 | 6.2184
| 0.042222 | 0.00047533 | 0.03706 | 7.3013
| 0.047682 | 0.00062486 | 0.034238 | 7.5248
| 0.05303 | 0.00058029 | 0.034981 | 6.9611
| 0.054479 | 0.00047159 | 0.035117 | 6.504
| 0.04637 | 0.00031875 | 0.033469 | 6.4567
| 0.046277 | 0.00052616 | 0.034318 | 7.3016
| 0.041274 | 0.00048648 | 0.033929 | 7.5993
| 0.040748 | 0.0005803 | 0.036409 | 7.8595
| 0.048725 | 0.0006217 | 0.035297 | 7.3755
| 0.050247 | 0.00071637 | 0.034822 | 7.5619
| 0.042775 | 0.00028482 | 0.035452 | 6.4378
| 0.045023 | 0.0004843 | 0.0351 | 7.2044
| 0.04662 | 0.00039086 | 0.036011 | 6.6578
| 0.055663 | 0.00062162 | 0.03577 | 6.8766
| 0.045959 | 0.00047034 | 0.030637 | 7.3293
| 0.052901 | 0.00050248 | 0.033002 | 6.817
| 0.047816 | 0.00059025 | 0.035443 | 7.3381
| 0.031959 | 0.00052017 | 0.03546 | 8.6868
| 0.053213 | 0.000412 | 0.033485 | 6.4348
| 0.050162 | 0.00045664 | 0.035353 | 6.7107
| 0.043635 | 0.00049125 | 0.03336 | 7.4416
| 0.049878 | 0.00044671 | 0.033612 | 6.7792
| 0.045589 | 0.00050445 | 0.038103 | 7.084
| 0.048577 | 0.00056137 | 0.03405 | 7.2615
| 0.048744 | 0.00050718 | 0.034941 | 7.0149
| 0.042911 | 0.00049174 | 0.035636 | 7.3798
| 0.042365 | 0.00057218 | 0.036325 | 7.6846
| 0.041267 | 0.0005399 | 0.036885 | 7.6405
| 0.038983 | 0.0003948 | 0.03577 | 7.312
| 0.045675 | 0.00050947 | 0.035252 | 7.2386
| 0.058135 | 0.00052505 | 0.032058 | 6.6265
| 0.051537 | 0.00045762 | 0.033173 | 6.7334
| 0.052352 | 0.00061535 | 0.036553 | 7.0327
| 0.045683 | 0.00051749 | 0.037483 | 7.1533
| 0.049762 | 0.00045108 | 0.038076 | 6.59
| 0.045803 | 0.00054064 | 0.035255 | 7.3397
| 0.051574 | 0.00063288 | 0.036767 | 7.1264
| 0.043053 | 0.00054421 | 0.036238 | 7.5298
| 0.047807 | 0.00043704 | 0.032236 | 6.9601
| 0.046141 | 0.00042352 | 0.033307 | 6.969
| 0.047719 | 0.00063941 | 0.036162 | 7.4603
| 0.042687 | 0.00053028 | 0.036609 | 7.4921
| 0.045739 | 0.00041215 | 0.032032 | 7.0208
| 0.045685 | 0.00053651 | 0.034245 | 7.3898
| 0.04481 | 0.00047084 | 0.032184 | 7.3312
| 0.041473 | 0.00052106 | 0.036709 | 7.5614
| 0.051204 | 0.00040369 | 0.037672 | 6.3321
| 0.044258 | 0.00039732 | 0.034571 | 6.9338
| 0.043506 | 0.00038804 | 0.033859 | 6.9884
| 0.028733 | 0.00053535 | 0.034628 | 9.2863
| 0.049069 | 0.00064888 | 0.032869 | 7.5704
| 0.0538 | 0.00047068 | 0.036991 | 6.4551
| 0.04627 | 0.00045508 | 0.03278 | 7.1179
| 0.047646 | 0.00043505 | 0.033005 | 6.9216
| 0.039359 | 0.00045591 | 0.033878 | 7.6562
| 0.037698 | 0.00047351 | 0.034746 | 7.8483
| 0.042699 | 0.00028806 | 0.032708 | 6.5958
| 0.044885 | 0.0004176 | 0.033451 | 7.0326
| 0.038622 | 0.00041926 | 0.033986 | 7.5583
| 0.041008 | 0.00031971 | 0.034952 | 6.7957
| 0.05132 | 0.00040816 | 0.033999 | 6.5113
| 0.0444 | 0.00059599 | 0.035584 | 7.6265
| 0.048419 | 0.00059829 | 0.036061 | 7.2852
| 0.055926 | 0.00050822 | 0.038216 | 6.4032
| 0.040608 | 0.00062738 | 0.035803 | 8.0684
| 0.051833 | 0.00055585 | 0.034259 | 7.0007
| 0.044017 | 0.00061011 | 0.036521 | 7.6544
| 0.046588 | 0.00052705 | 0.034861 | 7.251
| 0.050242 | 0.00051842 | 0.032752 | 7.0655
| 0.047773 | 0.00054473 | 0.036226 | 7.1505
| 0.046926 | 0.00060447 | 0.039114 | 7.2658
| 0.034124 | 0.00050644 | 0.034316 | 8.4199
| 0.047223 | 0.00037773 | 0.037309 | 6.4987
| 0.040159 | 0.00063078 | 0.03644 | 8.0877
| 0.042043 | 0.00050241 | 0.033174 | 7.6362
| 0.038207 | 0.00043956 | 0.033037 | 7.748
| 0.042348 | 0.00048083 | 0.037052 | 7.3125
| 0.050168 | 0.00045543 | 0.035196 | 6.7135
| 0.04857 | 0.00053458 | 0.033881 | 7.1801
| 0.049615 | 0.00056595 | 0.035573 | 7.1194
| 0.048402 | 0.00031693 | 0.032626 | 6.3517
| 0.037105 | 0.00052808 | 0.035512 | 8.0903
| 0.027255 | 0.00034313 | 0.034025 | 8.5456
| 0.048093 | 0.00038657 | 0.035179 | 6.5757
| 0.03999 | 0.00068837 | 0.035892 | 8.3231
| 0.05182 | 0.00029803 | 0.034711 | 5.9487
| 0.040001 | 0.00053544 | 0.032001 | 8.0328
| 0.040923 | 0.00037938 | 0.032811 | 7.222
| 0.048316 | 0.00068054 | 0.03611 | 7.5377
| 0.047499 | 0.00045461 | 0.039053 | 6.715
| 0.046412 | 0.00053347 | 0.035217 | 7.2684
| 0.048788 | 0.00037664 | 0.033589 | 6.5625
| 0.043958 | 0.00052352 | 0.036691 | 7.3543
| 0.041943 | 0.00044108 | 0.037009 | 7.1891
| 0.050931 | 0.00055569 | 0.036846 | 6.9306
| 0.048842 | 0.00053001 | 0.034323 | 7.1205
| 0.049876 | 0.00037656 | 0.034754 | 6.434
| 0.043095 | 0.00042313 | 0.037668 | 6.9858
| 0.049019 | 0.00035752 | 0.034378 | 6.4223
| 0.04418 | 0.00058652 | 0.030571 | 7.9192
| 0.044264 | 0.00054097 | 0.033288 | 7.5789
| 0.054582 | 0.00052805 | 0.029799 | 6.9795
| 0.04568 | 0.00056748 | 0.036919 | 7.354
| 0.046194 | 0.00042225 | 0.037753 | 6.7399
| 0.050527 | 0.00045907 | 0.033686 | 6.7792
| 0.035249 | 0.00051618 | 0.034217 | 8.3314
| 0.040737 | 0.00041411 | 0.034377 | 7.3147
| 0.051604 | 0.00067597 | 0.034932 | 7.3439
| 0.044561 | 0.00048552 | 0.035403 | 7.2304
| 0.051554 | 0.00031907 | 0.035319 | 6.0416
| 0.035052 | 0.00030747 | 0.034426 | 7.3059
| 0.048011 | 0.0004699 | 0.03781 | 6.7919
| 0.030721 | 0.00079645 | 0.033146 | 10.0714
| 0.037271 | 0.00070956 | 0.036047 | 8.6798
| 0.04606 | 0.00032001 | 0.037474 | 6.3009
| 0.043364 | 0.00051363 | 0.034523 | 7.4847
| 0.042141 | 0.00045008 | 0.034235 | 7.3549
| 0.041054 | 0.00047461 | 0.032699 | 7.6436
| 0.042551 | 0.00056573 | 0.036147 | 7.6551
| 0.049142 | 0.00053512 | 0.03744 | 6.9587
| 0.045543 | 0.00036199 | 0.03561 | 6.6243
| 0.035912 | 0.00056628 | 0.035996 | 8.3439
| 0.035257 | 0.00043033 | 0.034358 | 7.9416
| 0.047481 | 0.00049432 | 0.031595 | 7.2462
| 0.056026 | 0.00061059 | 0.031193 | 7.0692
| 0.050422 | 0.00040659 | 0.039376 | 6.3209
| 0.039862 | 0.00055168 | 0.036763 | 7.8239
| 0.047305 | 0.00032211 | 0.034508 | 6.36
| 0.045195 | 0.00042628 | 0.03323 | 7.0575
| 0.046883 | 0.00045715 | 0.035374 | 6.9424
| 0.042968 | 0.00050974 | 0.040706 | 7.1934
| 0.046592 | 0.00051105 | 0.035755 | 7.1467
| 0.050129 | 0.00033621 | 0.037432 | 6.1179
| 0.051536 | 0.00056986 | 0.03756 | 6.9004
| 0.047785 | 0.00030062 | 0.037904 | 6.0711
| 0.049807 | 0.00049178 | 0.034345 | 6.9154
| 0.048818 | 0.00053771 | 0.03624 | 7.0493
| 0.044371 | 0.00058194 | 0.036152 | 7.5511
| 0.043335 | 0.00045278 | 0.034727 | 7.2375
| 0.045064 | 0.00035101 | 0.034482 | 6.6618
| 0.047369 | 0.00028225 | 0.035006 | 6.1233
| 0.052012 | 0.00055608 | 0.033105 | 7.0516
| 0.044763 | 0.00039016 | 0.036694 | 6.7588
| 0.041022 | 0.00061041 | 0.036981 | 7.9043
| 0.04476 | 0.0005518 | 0.037994 | 7.3214
| 0.051809 | 0.00059345 | 0.033682 | 7.1532
| 0.042204 | 0.00047216 | 0.03324 | 7.497
| 0.049722 | 0.00041881 | 0.034627 | 6.6278
| 0.052579 | 0.00053606 | 0.03553 | 6.8218
| 0.044359 | 0.00041911 | 0.03264 | 7.1253
| 0.051375 | 0.00062272 | 0.035134 | 7.1945
| 0.046736 | 0.00048573 | 0.036808 | 6.9907
| 0.041794 | 0.00040211 | 0.034239 | 7.1749
| 0.038737 | 0.00044758 | 0.033318 | 7.7139
| 0.051982 | 0.00049326 | 0.034229 | 6.7803
| 0.041002 | 0.00050949 | 0.032962 | 7.7733
| 0.042593 | 0.00048519 | 0.036751 | 7.3236
| 0.049636 | 0.0004744 | 0.036808 | 6.7425
| 0.043282 | 0.00066017 | 0.035925 | 7.9121
| 0.05586 | 0.00034508 | 0.035055 | 5.9325
| 0.047784 | 0.00044461 | 0.034542 | 6.8695
| 0.040665 | 0.00053141 | 0.038901 | 7.5612
| 0.044432 | 0.00043348 | 0.037586 | 6.9264
| 0.041133 | 0.0004575 | 0.035766 | 7.3923
| 0.043896 | 0.00076691 | 0.035616 | 8.1872
| 0.042061 | 0.0005211 | 0.034591 | 7.6243
| 0.044366 | 0.00039537 | 0.037737 | 6.7634
| 0.041203 | 0.00041532 | 0.035229 | 7.2332
| 0.050091 | 0.0005368 | 0.035777 | 6.9791
| 0.044972 | 0.00039837 | 0.034027 | 6.9111
| 0.047027 | 0.00052844 | 0.033767 | 7.2816
| 0.047501 | 0.00056268 | 0.035948 | 7.2455
| 0.035723 | 0.00047417 | 0.03505 | 8.0472
| 0.047614 | 0.00062875 | 0.03545 | 7.4745
| 0.043542 | 0.00054982 | 0.032073 | 7.7476
| 0.051391 | 0.00069285 | 0.036014 | 7.3479
| 0.050189 | 0.00049516 | 0.035827 | 6.8265
| 0.036597 | 0.00046552 | 0.034072 | 7.9708
| 0.043997 | 0.00046898 | 0.033052 | 7.3406
| 0.050479 | 0.00043735 | 0.035607 | 6.6039
| 0.042359 | 0.00057631 | 0.031961 | 7.9586
| 0.047561 | 0.00041902 | 0.032828 | 6.8709
| 0.043455 | 0.00057982 | 0.034511 | 7.7151
| 0.038056 | 0.0004044 | 0.032444 | 7.6345
| 0.038316 | 0.00033632 | 0.035915 | 7.0725
| 0.039509 | 0.00062197 | 0.035323 | 8.19
| 0.054841 | 0.00061371 | 0.033562 | 7.0199
| 0.038736 | 0.00061446 | 0.033761 | 8.3427
| 0.044828 | 0.0005334 | 0.035654 | 7.372
| 0.043287 | 0.00037895 | 0.035882 | 6.8613
| 0.046683 | 0.00046276 | 0.035871 | 6.9541
| 0.048725 | 0.00037232 | 0.032148 | 6.6213
| 0.058906 | 0.00051357 | 0.035528 | 6.3744
| 0.044137 | 0.00060129 | 0.039471 | 7.4642
| 0.045887 | 0.00062433 | 0.030944 | 7.873
| 0.040054 | 0.0004556 | 0.035102 | 7.5192
| 0.052038 | 0.00064392 | 0.033795 | 7.2838
| 0.043801 | 0.00063844 | 0.035608 | 7.815
| 0.048091 | 0.0006621 | 0.037791 | 7.4138
| 0.039293 | 0.00047807 | 0.034116 | 7.7426
| 0.042506 | 0.00052166 | 0.038295 | 7.3904
| 0.048005 | 0.00066633 | 0.035079 | 7.5776
| 0.044316 | 0.00045941 | 0.034303 | 7.2063
| 0.041951 | 0.00047432 | 0.037492 | 7.2992
| 0.043537 | 0.00052631 | 0.039101 | 7.2799
| 0.038485 | 0.0003657 | 0.034106 | 7.3049
| 0.047514 | 0.00030732 | 0.031916 | 6.3964
| 0.044683 | 0.00054468 | 0.03585 | 7.4134
| 0.0373 | 0.00035516 | 0.038393 | 7.1459
| 0.042809 | 0.00044961 | 0.032926 | 7.3687
| 0.04688 | 0.00032127 | 0.037469 | 6.2521
| 0.050092 | 0.00054 | 0.033407 | 7.1145
| 0.049757 | 0.00048139 | 0.032779 | 6.964
| 0.043628 | 0.00063784 | 0.035027 | 7.862
| 0.046037 | 0.00055928 | 0.037664 | 7.2606
| 0.036621 | 0.00067806 | 0.032518 | 8.8889
| 0.050204 | 0.00062424 | 0.034507 | 7.3165
| 0.043742 | 0.00066379 | 0.033612 | 8.0189
| 0.037586 | 0.00046864 | 0.033629 | 7.9053
| 0.044175 | 0.00041094 | 0.034276 | 7.0158
| 0.035701 | 0.00037932 | 0.033601 | 7.685
| 0.041638 | 0.00066197 | 0.035636 | 8.0893
| 0.035831 | 0.00046335 | 0.033606 | 8.0744
| 0.029807 | 0.00039065 | 0.034302 | 8.4293
| 0.050481 | 0.00060075 | 0.035956 | 7.1478
| 0.043261 | 0.00037544 | 0.033365 | 6.9754
| 0.046069 | 0.0003691 | 0.038574 | 6.4855
| 0.051356 | 0.00041551 | 0.034525 | 6.5132
| 0.051998 | 0.00058635 | 0.036329 | 6.9802
| 0.048032 | 0.00050697 | 0.030973 | 7.289
| 0.048339 | 0.00024367 | 0.032202 | 5.9646
| 0.050496 | 0.00051228 | 0.035364 | 6.8885
Inserire nelle caselle gialle valore ed errore standard per i parametri R, r, e d in [m]
Sintesi statistica (N., medie, dev.st) calcolate
Stima dell'errore sulla frequenza calcolata
Il calcolo degli errori sulla frequenza utilizando le regole di propagazione delgi errori è complicato e richiede una certa dimestichezza con le derivate. Tuttavia possiamo usare un metodo relativamente semplice per dare una stima empirica dell'errore.
L'errore (o incertezza) standard su una misura è definito come la deviazione standard della distribuzione dei possibili risultati.
Quindi per ognuno dei parametri viene simulata una distribuzione Normale di valori con valore atteso eguale al valore misurato e deviaizone standard uguale all'errore stimato sul parametro.
Per ogni set di valori calcolati viene calcolata la velocità angolare w , otteniamo cosi un a distribuzione di possibili valori di velocità angolare il cui valore atteso è molto vicino al valore misurato (altrimenti c'è qualche errore di calcolo).
La deviazione standard della distribuzione dei valori di w è una ottima stima dell'errore sulla velocità angolare.
Questa descritta è una realizzazione molto semplificata di un metodo noto come Metodo MonteCarlo che permette una stima "statistica" dei parametri di un esperimento quando i calcoli algebrici siano eccessivamente complessi