## piano inclinato
MOTO RETTILINEO SU PIANO INCLINATO
TABELLAMISURE
Ds (m) | Dt (s) | N | Dtmedio (s) | err.Dt (s) | er.let.Dt (s) | Dsmedio (m) | er.let.Ds (m) | Dsmedio (m) | a (m/s2) | err.a (m/s2) | N | Dtmedio2 (s2) | err.Dt2 (s2) | Dsmedio (m) | er.let.Ds (m) |  | Usando la funzione REGR.LIN
0.2 | 0.6 | 0 | 0 | 0 | 0 | 0 | 0 | 0.3 | 0.98619 | 0.23448 | 0 | 0 | 0 | 0 | 0 | k= ( | 0.46996 | ± | 0.0044689 | )m/s2 | 0.46996 | 0 | #N/A
| 0.6 | 1 | 0.6 | 0 | 0.1 | 0.2 | 0.01 | 0.4 | 0.90539 | 0.19222 | 1 | 0.6084 | 0.156 | 0.3 | 0.01 | [5 empty] | 0.0044689 | #N/A | #N/A
| 0.6 | 2 | 0.78 | 0.02 | 0.1 | 0.3 | 0.01 | 0.5 | 0.92456 | 0.18051 | 2 | 0.8836 | 0.188 | 0.4 | 0.01 | e quindi |  |  |  |  | 0.99955 | 0.011046 | #N/A
| 0.6 | 3 | 0.94 | 0.024495 | 0.1 | 0.4 | 0.01 | 0.6 | 0.95663 | 0.17049 | 3 | 1.0816 | 0.208 | 0.5 | 0.01 | a=2k=( | 0.93992 | ± | 0.0089378 | )m/s2 | 11059.0945 | 5 | #N/A
| 0.6 | 4 | 1.04 | 0.024495 | 0.1 | 0.5 | 0.01 | 0.7 | 0.94061 | 0.14613 | 4 | 1.2544 | 0.224 | 0.6 | 0.01 | [5 empty] | 1.3494 | 0.00061008 | #N/A
0.3 | 0.8 | 5 | 1.12 | 0.02 | 0.1 | 0.6 | 0.01 |  | 0.94268 | 0.012602 | 5 | 1.4884 | 0.244 | 0.7 | 0.01 | approssimando correttamente l'incertezza alla prima cifra significativa
| 0.7 | 6 | 1.22 | 0.024495 | 0.1 | 0.7 | 0.01 | [9 empty] | a=(0,940 | ± | 0,009)m/s2
| 0.8 | 7 | 1.4 | 0.02 | 0.1 | 0.8 | 0.01 | [16 empty] | h1= 104,5cm
| 0.8 | 8 | 1.68 | 0.02 | 0.1 | 1 | 0.01 | [16 empty] | h2=78,5cm
| 0.8 | [22 empty] | CD=97,0cm
0.4 | 0.9
| 1 | [23 empty] | h1 (m) | err.h1(m) | h2 (m) | err.h2(m) | AB (m) | err.AB(m) | DC (m) | err.DC(m)
| 0.9 | [23 empty] | 1.045 | 0.005 | 0.785 | 0.005 | 1 | 0.005 | 0.97 | 0.005
0.9
1
0.5 | 1.1 | [23 empty] | Ds (m) | err.Ds (m) | Dh (m) | err.Dh (m) | Db (m) | err.Db (m)
| 1.1 | [23 empty] | 0.4 | 0.005 | 0.104 | 0.00582 | 0.388 | 0.00879
1
1
| 1 | [23 empty] | vi (m/s) | err.vi(m/s) | vf (m/s) | err.vf(m/s) | DE/E | DE/E %
0.6 | 1.1 | [23 empty] | 0.73314 | 0.02577 | 1.1467 | 0.033927 | 0.2055 | 20.5498
| 1.1 | [7 empty] | Intervallo di compatibiltà:
| 1.1 | [7 empty] | aMIN= | 0.79448
| 1.2 | [7 empty] | aMAX= | 1.0867 | [14 empty] | Dh/Db | err.Dh/Db | aDh/gDb | err.aDh/gDb | m | err.m
| 1.1 | [7 empty] | amedio= | 0.94061 | [14 empty] | 0.26804 | 0.021072 | 0.025682 | 0.0022894 | 0.24236 | 0.023362
0.7 | 1.2 | [7 empty] | err.maxa= | 0.14613
1.3
1.2
1.2
1.2
0.8 | 1.4
1.4
1.4
1.4
1.4
1 | 1.7
1.7
1.7
1.6
1.7
h2
h1
s
b
h
A
D
C
H
B